## PLAN_ORÇ
PLANILHA ORÇAMENTÁRIA
COMPLEXO ESPORTIVO, EDUCACIONAL, RECREATIVO E CULTURAL - ANDRELANDIA
Data base: SET/2022 com desoneração de acordo com Lei 12.844/2013
ITEM | CÓDIGOS: SINAPI (9/22) / SETOP (7/22) | DESCRIÇÃO | UN | QTDE | VALOR UNIT. S/ BDI | BDI | VALOR UNIT. C/ BDI | VALOR TOTAL C/ BDI
1 |  | SERVIÇOS INICIAIS | [5 empty] | 0
1.1 |  | MOBILIZAÇÃO | [5 empty] | 0
1.1.1 | ED-16660 | Fornecimento e Instalação de placa de obra em chapa galvanizada em estrutura metálica de metalon, com suporte em eucalipto autoclavado pintado. | m2 | 6 |  |  |  |  | ,2595
1.1.2 | ED-50129 | Barracão de obras para depósito e ferramentaria, paredes em compensado 10 mm, cobertura em telha fibrocimento 6 mm, incluso instalações elétricas e esquadrias, área interna 25,41m2, padrão DER-MG. | un | 1 |  |  |  |  | ,2595
1.1.3 | ED-50148 | Barracão de obras para escritório da empreiteira, paredes em compensado 10 mm, cobertura em telha fibrocimento 6 mm, incluso instalações elétricas e esquadrias, área interna 18,15m2, padrão DER-MG. | un | 1 |  |  |  |  | ,2595
1.1.4 | ED-50131 | Barracão de obras para instalações sanitárias, paredes em compensado 10 mm, cobertura em telha fibrocimento 6 mm, incluso instalações elétricas e esquadrias, área interna 18,15m2, padrão DER-MG. | un | 1 |  |  |  |  | ,2595
1.1.5 | ED-50125 | Área aberta para oficina e refeitório no canteiro de obras. | m2 | 120 |  |  |  |  | ,2595
1.1.6 | ED-50150 | Ligação predial de água provisória para canteiro, inclusive hidrometro | un | 1 |  |  |  |  | ,2595
1.1.7 | ED-49937 | Caixa dágua de polietileno, capacidade 1.500 Litros, inclusive torneira boia,extravasor, fornecimento e instalação. | un | 3 |  |  |  |  | ,2595
1.1.8 | 98462 | Estrutura de madeira provisória para suporte de caixa dágua elevada, 4.500 litros | un | 1 |  |  |  |  | ,2595
1.1.9 | 101500 | Ligação provisória de energia elétrica , bifásico, cabo entrada 35mm² e disjuntor de 50A. | un | 1 |  |  |  |  | ,2595
|  | Custo Total do Item | [6 empty] | ,2595
1.2 |  | ADMINISTRAÇÃO GERAL DA OBRA | [6 empty] | ,2595
1.2.1 | 93565 | Engenheiro Auxiliar (considerado dedicação de 40 horas mensais) | mês | 12 |  |  |  |  | ,2595
1.2.2 | 100534 | Técnico Edificações | mês | 12 |  |  |  |  | ,2595
1.2.3 | 100321 | Técnico de Segurança (considerado dedicação de 40 horas mensais) | mês | 12 |  |  |  |  | ,2595
1.2.4 | 93566 | Auxiliar de Escritório | mês | 12 |  |  |  |  | ,2595
1.2.5 | 93572 | Encarregado de obras | mês | 12 |  |  |  |  | ,2595
1.2.6 | 93563 | Almoxarife | mês | 12 |  |  |  |  | ,2595
1.2.7 | 101452 | Servente de apoio almoxarifado | mês | 12 |  |  |  |  | ,2595
1.2.8 | 101460 | Vigia Diurno | mês | 12 |  |  |  |  | ,2595
1.2.9 | 88326 | Vigia Noturno | mês | 12 |  |  |  |  | ,2595 | hora = | 20.76
|  | Custo Total do Item | [6 empty] | ,2595
1.3 |  | ALUGUEL DE EQUIPAMENTOS E CONSUMOS | [6 empty] | ,2595
1.3.1 | ED-49714 | Mobilização e desmobilização equipamento para estaca tipo Hélice contínua DMT até 10Km. | vb | 1 |  |  |  |  | ,2595
1.3.2 | vb | Reprografia - Plotagens e cópias | mês | 12 |  |  |  |  | ,2595
1.3.3 | vb | Material de limpeza canteiro de obras | mês | 12 |  |  |  |  | ,2595
|  | Custo Total do Item | [6 empty] | ,2595
,2595
2 |  | INFRAESTRUTURA | [6 empty] | ,2595
2.1 |  | TERRAPLENAGEM | [6 empty] | ,2595
2.1.1 | ED-51100 | Corte e desaterro para regularização e arrastamento nivelado a curta distância com lamina. | m3 | 6981 |  |  |  |  | ,2595
2.1.2 | ED-51132 | Carga de material de qualquer natureza sobre caminhão - mecãnica | m3 | 6981 |  |  |  |  | ,2595
2.1.3 | RO-40199 | Transporte e descarga de material de 1ª categoria, com caminhão, distancia média 400m | m3 | 2850 |  |  |  |  | ,2595
2.1.4 | ED-51124 | Regularização e compactação de terreno com rolo vibratório | m3 | 2850 |  |  |  |  | ,2595
2.1.5 | ED-50276 | Locação topografica acima de 50 pontos | unid | 300 |  |  |  |  | ,2595
|  | Custo Total do Item | [6 empty] | ,2595
,2595
2.2 |  | DRENAGEM E CAPTAÇÃO DE ÁGUAS PLUVIAIS | [6 empty] | ,2595
2.2.1 | 90100 | Escavação mecanizada de valas com profundidade até 1,50m, retroescavadeira, largura de 0,80 a 1,50m, em solo de 1ª categoria. | m3 | 1200 |  |  |  |  | ,2595
2.2.2 | 89713 | Assentamento de tubo PVC diametro 75mm, incluso fornecimento de material | m | 120 |  |  |  |  | ,2595
2.2.3 | 91795 | Assentamento de tubo PVC diametro 100mm, incluso fornecimento de material | m | 312 |  |  |  |  | ,2595
2.2.4 | 89849 | Assentamento de tubo PVC diametro 150mm, incluso fornecimento de material | m | 180 |  |  |  |  | ,2595
2.2.5 | 92211 | Fornecimento e assentamento de tubo de concreto com junta argamassada, diametro 500mm | m | 56 |  |  |  |  | ,2595
2.2.6 | 92210 | Fornecimento e assentamento de tubo de concreto com junta argamassada, diametro 400mm | m | 30 |  |  |  |  | ,2595
2.2.7 | 95567 | Fornecimento e assentamento de tubo de concreto com junta argamassada, diametro 300mm | m | 520 |  |  |  |  | ,2595
2.2.8 | ED-48675 | Fornecimento e assentamento de tubo de concreto com junta argamassada, diametro 200mm | m | 830 |  |  |  |  | ,2595
2.2.9 | ED-48550 | Execução de Boca de lobo com tampão no passeio, incluso materiais e mão de obra (escavação, execução e reaterro) | pç | 92 |  |  |  |  | ,2595
2.2.10 | 103002 | Fornecimento e instalação de Grelha de ferro fundido (0,20 x 1,00m) | pç | 2 |  |  |  |  | ,2595
2.2.11 | 103003 | Fornecimento e instalação de Grelha de ferro fundido (0,85 x 1,00m) | pç | 62 |  |  |  |  | ,2595
2.2.12 | 103002 | Fornecimento e instalação de Canaletas de ferro fundido (0,20 x 1,00m) | pç | 32 |  |  |  |  | ,2595
2.2.13 | ED-14742 | Fabricação de Canaleta em concreto larg.=0,30m, incluso material e mão de obra. | m | 70 |  |  |  |  | ,2595
2.2.14 | ED-48638 | Execução de Poço de visita, incluso materiais e mão de obra. Diam. Medio 1,20m, profundidade maxima 1,40m. | pç | 5 |  |  |  |  | ,2595
2.2.15 | 103926 | Execução de escada hidráulica, tipo descida dágua de corte ou aterro em degraus em concreto, incluso armação e formas. | m3 | 10.8 |  |  |  |  | ,2595
2.2.16 | ED-51132 | Carga de material de qualquer natureza sobre caminhão - mecãnica | m3 | 400 |  |  |  |  | ,2595
2.2.17 | 96995 | Reaterro manual de vala apiloado com soquete | m3 | 900 |  |  |  |  | ,2595
2.2.18 | RO-40199 | Transporte e descarga de material de 1ª categoria, com caminhão, distancia média 400m | m3 | 400 |  |  |  |  | ,2595
|  | Custo Total do Item | [6 empty] | ,2595
,2595
2.3 |  | REDE DE CAPTAÇÃO DE ESGOTO SANITÁRIO | [6 empty] | ,2595
2.3.1 | 90100 | Escavação mecanizada de valas com profundidade até 1,50m, retroescavadeira, largura de 0,80 a 1,50m, em solo de 1ª categoria. | m3 | 160 |  |  |  |  | ,2595
2.3.2 | 90696 | Assentamento de tubo PVC diametro 200mm, incluso fornecimento de material | m | 60 |  |  |  |  | ,2595
2.3.3 | 91795 | Assentamento de tubo PVC diametro 100mm, incluso fornecimento de material | m | 94 |  |  |  |  | ,2595
2.3.4 | 90695 | Assentamento de tubo PVC diametro 150mm, incluso fornecimento de material | m | 136 |  |  |  |  | ,2595
2.3.5 | 97975 | Caixa de inspeção de esgoto (0,60 x 0,60 x h à definir) | pç | 24 |  |  |  |  | ,2595
2.3.6 | 97978 | Caixa de inspeção de esgoto (0,80 x 0,80 x h à definir) | pç | 2 |  |  |  |  | ,2595
2.3.7 | ED-48656 | Caixa de inspeção de esgoto (1,00 x 1,00 x h à definir) | pç | 3 |  |  |  |  | ,2595
2.3.8 | ED-49940 | Caixa de inspeção de gordura (0,60 x 0,60 x h à definir) | pç | 2 |  |  |  |  | ,2595
2.3.9 | ED-49882 | Caixa de inspeção sifonada de gordura (0,60 x 0,60 x h à definir) | pç | 1 |  |  |  |  | ,2595
2.3.10 | 98054 | Tanque séptico circular, em concreto pre-moldado, capacidade de atendimento a 32 pessoas/dia | cj | 1 |  |  |  |  | ,2595
2.3.11 | 98055 | Tanque séptico circular, em concreto pre-moldado, capacidade de atendimento a 69 pessoas/dia | cj | 1 |  |  |  |  | ,2595
2.3.12 | 98057 | Tanque séptico circular, em concreto pre-moldado, capacidade de atendimento a 105 pessoas/dia | cj | 1 |  |  |  |  | ,2595
2.3.13 | ED-51132 | Carga de material de qualquer natureza sobre caminhão - mecãnica | m3 | 70 |  |  |  |  | ,2595
2.3.14 | 96995 | Reaterro manual de vala apiloado com soquete | m3 | 95 |  |  |  |  | ,2595
2.3.15 | RO-40199 | Transporte e descarga de material de 1ª categoria, com caminhão, distancia média 400m | m3 | 70 |  |  |  |  | ,2595
|  | Custo Total do Item | [6 empty] | ,2595
,2595
2.4 |  | ARRUAMENTO | [6 empty] | ,2595
2.4.1 | 94273 | Fornecimento e instalação de meio fio de concreto | m | 1035 |  |  |  |  | ,2595
2.4.2 | 92394 | Piso intertravado, sextavado, 25x25cm, espessura 8cm cor cinza natural, fornecimento e assentamento (via interna que percorre todo projeto) | m2 | 3200 |  |  |  |  | ,2595
2.4.3 | 93681 | Piso intertravado reto, 20x10cm espessura 8cm cor vermelho, fornecimento e assentamento (ciclovia) | m2 | 980 |  |  |  |  | ,2595
2.4.4 | 92396 | Piso intertravado reto, 20x10x 6cm cor cinza concreto, fornecimento e assentamento (Calçada entre campo de futebol, predio 2 e 4) | m2 | 2066 |  |  |  |  | ,2595
2.4.5 | 92396 | Piso intertravado reto, 20x10x 6cm cor cinza concreto, fornecimento e assentamento (Calçada proximo ao predio 5 ate proximo area 6) | m2 | 780 |  |  |  |  | ,2595
2.4.6 | 92396 | Piso intertravado reto, 20x10x6cm cor cinza concreto, fornecimento e assentamento (calçada lateral esquerda da via interna) | m2 | 608 |  |  |  |  | ,2595
2.4.7 | 92396 | Piso intertravado reto, 20x10x6cm cor cinza concreto, fornecimento e assentamento (calçada lateral direita proxima a ciclovia) | m2 | 475 |  |  |  |  | ,2595
2.4.8 | 93679 | Piso intertravado reto, 20x10x6cm cor branco, fornecimento e assentamento (proximo ao predio 7 voltado para a BR) | m2 | 128 |  |  |  |  | ,2595
2.4.9 | 93679 | Piso intertravado reto, 20x10x6cm cor branco, fornecimento e assentamento (proximo ao pomar urbano e predio 6) | m2 | 294 |  |  |  |  | ,2595
2.4.10 | 102500 | Demarcação de vaga com pintura tinta acrilica, esp.= 10cm, aplicação manual. | m | 970 |  |  |  |  | ,2595
2.4.11 | 92743 | Contenção em muro gabião (proximo a area 1) | m3 | 40 |  |  |  |  | ,2595
2.4.12 | 92743 | Contenção em muro gabião (proximo a quadra poliesportiva) | m3 | 31 |  |  |  |  | ,2595
2.4.13 | 92743 | Contenção em muro gabião (proximo ao pomar urbano) | m3 | 80 |  |  |  |  | ,2595
|  | Custo Total do Item | [6 empty] | ,2595
,2595
2.5 |  | PAISAGISMO | [6 empty] | ,2595
2.5.1 | 103946 | Fornecimento e plantio de grama esmeralda (Área entre estacionamento 2, area 3 e predio 7) | m2 | 272 |  |  |  |  | ,2595
2.5.2 | 103946 | Fornecimento e plantio de grama esmeralda (Área gramada entre a area 1 e as arquibancadas) | m2 | 1500 |  |  |  |  | ,2595
2.5.3 | 103946 | Fornecimento e plantio de grama esmeralda (Área gramada entre a area não edificante da cemig e predio 7) | m2 | 1620 |  |  |  |  | ,2595
2.5.4 | 103946 | Fornecimento e plantio de grama esmeralda (Área ao redor da ciclovia) | m2 | 1150 |  |  |  |  | ,2595
2.5.5 | 103946 | Fornecimento e plantio de grama esmeralda (Área canteiros centrais da entrada principal) | m2 | 285 |  |  |  |  | ,2595
2.5.6 | 103946 | Fornecimento e plantio de grama esmeralda (Área rotatoria proximo ao pomar urbano) | m2 | 450 |  |  |  |  | ,2595
2.5.7 | 103946 | Fornecimento e plantio de grama esmeralda (Área do Pomar urbano) | m2 | 1320 |  |  |  |  | ,2595
2.5.8 | 98511 | Fornecimento e plantio de arvores com altura maior que 2,00m (ornamental ou frutifera) | pç | 30 |  |  |  |  | ,2595
2.5.9 | 103307 | Fornecimento e instalação de lixeira metálica dupla, capacidade de 60 L, em tubo de aço carbono e cesto em chapa de aço sobre o solo. | pç | 30 |  |  |  |  | ,2595
|  | Custo Total do Item | [6 empty] | ,2595
,2595
2.6 |  | REDE DE DISTRIBUIÇÃO DE ÁGUA POTÁVEL | [6 empty] | ,2595
2.6.1 | 89356 | Tubo Soldável de 6 metros, DN 25 mm. Fab.: Tigre ou equivalente - fornecimento e instalação | m | 288 |  |  |  |  | ,2595
2.6.2 | 89448 | Tubo Soldável de 6 metros, DN 40 mm. Fab.: Tigre ou equivalente - fornecimento e instalação | m | 78 |  |  |  |  | ,2595
2.6.3 | 89357 | Tubo Soldável de 6 metros, DN 32 mm. Fab.: Tigre ou equivalente - fornecimento e instalação | m | 36 |  |  |  |  | ,2595
2.6.4 | 89512 | Tubo Soldável de 6 metros, DN 100 mm. Fab.: Tigre ou equivalente - fornecimento e instalação | m | 330 |  |  |  |  | ,2595
2.6.5 | 89379 | Luva de Correr para Tubo Soldável, DN 25 mm. Fab.: Tigre ou equivalente - fornecimento e instalação | pç. | 10 |  |  |  |  | ,2595
2.6.6 | 89387 | Luva de Correr para Tubo Soldável, DN 32 mm. Fab.: Tigre ou equivalente - fornecimento e instalação | pç. | 6 |  |  |  |  | ,2595
2.6.7 | 104026 | Luva de Correr para Tubo Soldável, DN 40 mm. Fab.: Tigre ou equivalente - fornecimento e instalação | pç. | 6 |  |  |  |  | ,2595
2.6.8 | 89556 | Luva de Correr para Tubo Soldável, DN 100 mm. Fab.: Tigre ou equivalente - fornecimento e instalação | pç. | 20 |  |  |  |  | ,2595
2.6.9 | 89368 | Joelho 45º Soldável, DN 32 mm. Fab.: Tigre ou equivalente - fornecimento e instalação | pç. | 10 |  |  |  |  | ,2595
2.6.10 | 89585 | Joelho 45º Soldável, DN 100 mm. Fab.: Tigre ou equivalente - fornecimento e instalação | pç. | 10 |  |  |  |  | ,2595
2.6.11 | 89362 | Joelho 90º Soldável, DN 25 mm. Fab.: Tigre ou equivalente - fornecimento e instalação | pç. | 32 |  |  |  |  | ,2595
2.6.12 | 89584 | Joelho 90º Soldável, DN 100 mm. Fab.: Tigre ou equivalente - fornecimento e instalação | pç. | 12 |  |  |  |  | ,2595
2.6.13 | 89367 | Joelho 90º Soldável, DN 32 mm.Fab.: Tigre ou equivalente - fornecimento e instalação | pç. | 10 |  |  |  |  | ,2595
2.6.14 | 89497 | Joelho 90º Soldável, DN 40 mm.Fab.: Tigre ou equivalente - fornecimento e instalação | pç. | 10 |  |  |  |  | ,2595
2.6.15 | 89445 | Tê de Redução Soldável, DN 40 X 25 mm.Fab.: Tigre ou equivalente - fornecimento e instalação | pç. | 20 |  |  |  |  | ,2595
2.6.16 | 89445 | Tê de Redução Soldável, DN 32 X 25 mm.Fab.: Tigre ou equivalente - fornecimento e instalação | pç. | 20 |  |  |  |  | ,2595
2.6.17 | 89632 | Tê de Redução Soldável, DN 85 X 60 mm.Fab.: Tigre ou equivalente - fornecimento e instalação | pç. | 12 |  |  |  |  | ,2595
2.6.18 | 89398 | Tê Soldável, DN 32 mm.Fab.: Tigre ou equivalente - fornecimento e instalação | pç. | 6 |  |  |  |  | ,2595
2.6.19 | 89559 | Tê Soldável, DN 100 mm.Fab.: Tigre ou equivalente - fornecimento e instalação | pç. | 12 |  |  |  |  | ,2595
2.6.20 | 89395 | Tê Soldável, DN 25 mm.Fab.: Tigre ou equivalente - fornecimento e instalação | pç. | 15 |  |  |  |  | ,2595
2.6.21 | 89383 | Adaptador Soldável Curto com bolsa e Rosca para Registo, DN 25 X 3/4” Fab.: Tigre ou equivalente - fornecimento e instalação | pç. | 42 |  |  |  |  | ,2595
2.6.22 | 89391 | Adaptador Soldável Curto com bolsa e Rosca para Registo, DN 32 X 1” Fab.: Tigre ou equivalente - fornecimento e instalação | pç. | 10 |  |  |  |  | ,2595
2.6.23 | 89616 | Adaptador Soldável Curto com bolsa e Rosca para Registo, DN 110 X 4” Fab.: Tigre ou equivalente - fornecimento e instalação | pç. | 6 |  |  |  |  | ,2595
2.6.24 | 90373 | Joelho 90º Soldável e com Bucha de Latão, 25 X 1/2” mm. Fab.: Tigre ou equivalente - fornecimento e instalação | pç. | 21 |  |  |  |  | ,2595
2.6.25 | 103958 | Bucha de Redução Soldável Curta, DN 40 X 32. Fab.: Tigre ou equivalente - fornecimento e instalação | pç. | 15 |  |  |  |  | ,2595
2.6.26 | 89353 | Registro gaveta bruto, roscável, 3/4", fornecimento e instalação | pç. | 21 |  |  |  |  | ,2595
2.6.27 | 86913 | Torneira cromada 3/4", para jardim / tanque, padrão médio, fornecimento e instalação | pç. | 21 |  |  |  |  | ,2595
|  | Custo Total do Item | [6 empty] | ,2595
,2595
2.7 |  | ILUMINAÇÃO PÚBLICA E DISTRIBUIÇÃO DE ENERGIA | [6 empty] | ,2595
2.7.1 | 91859 | Eletroduto de PVC corrugado-Kanaflex - Ø1", fornecimento e instalação | m | 4200 |  |  |  |  | ,2595
2.7.2 | 97667 | Eletroduto de PVC corrugado-Kanaflex - Ø11/2", fornecimento e instalação | m | 430 |  |  |  |  | ,2595
2.7.3 | 91860 | Eletroduto de PVC corrugado-Kanaflex - Ø11/4", fornecimento e instalação | m | 105 |  |  |  |  | ,2595
2.7.4 | 97668 | Eletroduto de PVC corrugado-Kanaflex - Ø2", fornecimento e instalação | m | 800 |  |  |  |  | ,2595
2.7.5 | 97669 | Eletroduto de PVC corrugado-Kanaflex - Ø3", fornecimento e instalação | m | 450 |  |  |  |  | ,2595
2.7.6 | 91927 | Condutor elétrico de cobre isolamento 0,6/1,0 KV - EPR - XLPE - # 2,5mm2, fornecimento e instalação | m | 3000 |  |  |  |  | ,2595
2.7.7 | 91929 | Condutor elétrico de cobre isolamento 0,6/1,0 KV - EPR - XLPE - # 4,0mm2, fornecimento e instalação | m | 200 |  |  |  |  | ,2595
2.7.8 | 91931 | Condutor elétrico de cobre isolamento 0,6/1,0 KV - EPR - XLPE - # 6,0mm2, fornecimento e instalação | m | 1100 |  |  |  |  | ,2595
2.7.9 | 91933 | Condutor elétrico de cobre isolamento 0,6/1,0 KV - EPR - XLPE - # 10,0mm2, fornecimento e instalação | m | 1900 |  |  |  |  | ,2595
2.7.10 | 91935 | Condutor elétrico de cobre isolamento 0,6/1,0 KV - EPR - XLPE - # 16,0mm2, fornecimento e instalação | m | 2300 |  |  |  |  | ,2595
2.7.11 | 92984 | Condutor elétrico de cobre isolamento 0,6/1,0 KV - EPR - XLPE - # 25,0mm2, fornecimento e instalação | m | 2000 |  |  |  |  | ,2595
2.7.12 | 92986 | Condutor elétrico de cobre isolamento 0,6/1,0 KV - EPR - XLPE - # 35,0mm2, fornecimento e instalação | m | 2000 |  |  |  |  | ,2595
2.7.13 | 92988 | Condutor elétrico de cobre isolamento 0,6/1,0 KV - EPR - XLPE - # 50,0mm2, fornecimento e instalação | m | 3100 |  |  |  |  | ,2595
2.7.14 | 92992 | Condutor elétrico de cobre isolamento 0,6/1,0 KV - EPR - XLPE - # 95,0mm2, fornecimento e instalação | m | 450 |  |  |  |  | ,2595
2.7.15 | 91902 | Curva 90° para eletroduto de PVC rígido antichama, roscável, conforme NBR 15465 - Ø3/4" | pç. | 81 |  |  |  |  | ,2595
2.7.16 | 91905 | Curva 90° para eletroduto de PVC rígido antichama, roscável, conforme NBR 15465 - Ø1" | pç. | 68 |  |  |  |  | ,2595
2.7.17 | 93024 | Curva 90° para eletroduto de PVC rígido antichama, roscável, conforme NBR 15465 - Ø3" | pç. | 8 |  |  |  |  | ,2595
2.7.18 | 91879 | Luva para eletroduto de PVC rígido antichama, roscável, conforme NBR 15465 - Ø3/4" | pç. | 72 |  |  |  |  | ,2595
2.7.19 | 91880 | Luva para eletroduto de PVC rígido antichama, roscável, conforme NBR 15465 - Ø1." | pç. | 36 |  |  |  |  | ,2595
2.7.20 | 93016 | Luva para eletroduto de PVC rígido antichama, roscável, conforme NBR 15465 - Ø3" | pç. | 11 |  |  |  |  | ,2595
2.7.21 | 97361 | Fornecimento e instalação de Quadro Geral Baixa Tensão (QGBT) conforme det. projeto. | pç. | 1 |  |  |  |  | ,2595
2.7.22 | 101897 | Disjuntor tripolar tipo DIN, 225 A - fornecimento e instalação | pç. | 2 |  |  |  |  | ,2595
2.7.23 | ED-49527 | DPS 380V - 10KA | pç. | 1 |  |  |  |  | ,2595
2.7.24 | Comp. 21 | Luminária embutida no piso ref. EX04-E halógena PAR-20 50w, ref. Lumicenter ou equiv. | pç. | 90 |  |  |  |  | ,2595
2.7.25 | Comp. 22 | Luminária no piso para iluminação do gabiao e fachada, ref LEX06-S1 75w, ref. Lumicenter ou equiv. | pç. | 13 |  |  |  |  | ,2595
2.7.26 | Comp. 23 | Arandela com abertura superior para iluminação de platibanda e rampa ref.SAC-300 9w AR-9 S, ref. Lumicenter ou equiv. | pç. | 36 |  |  |  |  | ,2595
2.7.27 | Comp. 24 | Luminária na pergola LHB-10 S1M840FWX 75w, ref. Lumicenter ou equiv. | pç. | 34 |  |  |  |  | ,2595
2.7.28 | Comp. 25 | Poste h=3,0 m com 1 pétala c/ luminária LEX05-S2 M840FAX-IP 67 150w, ref. Lumicenter ou equiv. | pç. | 52 |  |  |  |  | ,2595
2.7.29 | Comp. 26 | Poste h=3,0 m com 2 pétalas c/ luminária LEX05-S2 M840FAX-IP 67 150w, ref. Lumicenter ou equiv. | pç. | 15 |  |  |  |  | ,2595
2.7.30 | ED-49497 | Poste de aço galvanizado reto, h= 9,00m, fornecimento e instalação | pç | 31 |  |  |  |  | ,2595
2.7.31 | 101636 | Braço par iluminação pública, tubo aço galv., comprimento 1,50m, fornecimento e instalação | pç | 46 |  |  |  |  | ,2595
2.7.32 | 101631 | Relé fotoeletrico p/ comando de iluminação externa, fornecimento e instalação | pç | 98 |  |  |  |  | ,2595
2.7.33 | 101658 | Fornecimento e instalação de Luminária iluminação pública p/ poste, LED, de 138W até 180W. | pç | 16 |  |  |  |  | ,2595
2.7.34 | Mercado | Fornecimento e instalação de Luminária externa para poste, LEDs, 150W, Ref. LEX01-S4M750 Lumicenter ou equivalente. | pç | 30 |  |  |  |  | ,2595
2.7.35 | Mercado | Fornecimento e instalação de Grupo Gerador Estácionário, motor diesel, potência 165 KVA. | pç | 1 |  |  |  |  | ,2595
|  | Custo Total do Item | [6 empty] | ,2595
,2595
2.8 |  | TOTEM | [6 empty] | ,2595
2.8.1 |  | SERVIÇOS INICIAIS | [6 empty] | ,2595
2.8.1.1 | ED-50270 | Limpeza permanente da obra - 01 servente x 4 horas diárias | mês | 1 |  |  |  |  | ,2595
|  | Custo Total do Item | [6 empty] | ,2595
,2595
2.8.2 |  | SERVIÇOS PRELIMINARES | [6 empty] | ,2595
2.8.2.1 | 98525 | Limpeza mecanizada de camada vegetal e pequenas arvores com trator de esteiras | m2 | 10 |  |  |  |  | ,2595
2.8.2.2 | ED-51124 | Regularização e compactação de terreno com rolo vibratório. | m2 | 10 |  |  |  |  | ,2595
|  | Custo Total do Item | [6 empty] | ,2595
,2595
2.8.3 |  | INFRA-ESTRUTURA | [6 empty] | ,2595
2.8.3.1 | 96523 | Escavação manual para blocos ou sapatas | m3 | 1.6 |  |  |  |  | ,2595
2.8.3.2 | ED-51133 | Transporte horizontal de materiais diversos com carrinho de mão, com distancia até 50m. | m3 | 1.6 |  |  |  |  | ,2595
2.8.3.3 | ED-51131 | Carga manual de terra em caminhão basculante | m3 | 2 |  |  |  |  | ,2595
2.8.3.4 | ED-49810 | Fôrma e desforma de tábuas e sarrafo, para concreto em fundação com reaproveitamento 3x. | m2 | 6.5 |  |  |  |  | ,2595
2.8.3.5 | 96622 | Lastro de brita (esp. 5mm) | m3 | 0.2 |  |  |  |  | ,2595
2.8.3.6 | ED-48298 | Armadura de aço para estruturas em geral, CA-50/60, corte, dobra e montagem. | kg | 35 |  |  |  |  | ,2595
2.8.3.7 | ED-49806 | Fornecimento de concreto estrutural, usinado bombeado, com fck 30 Mpa, inclusive lançamento, adensamento e acabamento em fundação. | m3 | 1.5 |  |  |  |  | ,2595
|  | Custo Total do Item | [6 empty] | ,2595
,2595
2.8.4 |  | SUPERESTRUTURA | [6 empty] | ,2595
2.8.4.1 | 92263 | Fôrma plana para pilares e estruturas similares em chapa resinada, esp=17mm | m2 | 11.5 |  |  |  |  | ,2595
2.8.4.2 | ED-48298 | Armadura de aço para estruturas em geral, CA-50/60, corte, dobra e montagem. | kg | 60 |  |  |  |  | ,2595
2.8.4.3 | ED-49639 | Fornecimento de concreto estrutural, usinado bombeado, com fck 30 Mpa, inclusive lançamento, adensamento e acabamento em superestrutura. | m3 | 0.6 |  |  |  |  | ,2595
|  | Custo Total do Item | [6 empty] | ,2595
,2595
2.8.5 |  | VEDAÇÃO | [6 empty] | ,2595
2.8.5.1 | 103356 | Alvenaria de vedação com blocos cerâmicos furados na horizontal de 9x19x29cm (espessura 9cm), com argamassa de assentamento com preparo em betoneira | m2 | 5.4 |  |  |  |  | ,2595
|  | Custo Total do Item | [6 empty] | ,2595
,2595
2.8.6 |  | REVESTIMENTO DE PAREDES INTERNAS | [6 empty] | ,2595
2.8.6.1 | 87879 | Chapisco aplicado manualmente sobre superfícies, argamassa traço 1:3 com preparo mecânico | m2 | 5.4 |  |  |  |  | ,2595
2.8.6.2 | 87529 | Emboço / massa única aplicado manualmente sobre superfície, argamassa traço 1:2:8 com preparo mecanico, esp.20mm | m2 | 5.4 |  |  |  |  | ,2595
|  | Custo Total do Item | [6 empty] | ,2595
,2595
2.8.7 |  | SERVIÇOS COMPLEMENTARES | [6 empty] | ,2595
2.6.7.1 | 88415 | Aplicação de fundo selador acrílico, uma demão parede externa | m2 | 9.6 |  |  |  |  | ,2595
2.6.7.2 | 96130 | Aplicação e lixamento de massa acrílica em paredes externas, uma demão | m2 | 9.6 |  |  |  |  | ,2595
2.6.7.3 | 95626 | Aplicação manual de pintura com tinta látex acrílica em paredes externas, duas demãos. | m2 | 9.6 |  |  |  |  | ,2595
2.6.7.4 | ED-20603 | Fabricação e montagem estrutura metálica para fixação dos paineis | kg | 78 |  |  |  |  | ,2595
2.6.7.5 | 100717 | Lixamento manual em superfície metálicas | m2 | 9.6 |  |  |  |  | ,2595
2.6.7.6 | 100722 | Pintura com tinta alquídica de fundo (Zarcão) com rolo sobre superfície metálica. | m2 | 9.6 |  |  |  |  | ,2595
2.6.7.7 | 100736 | Pintura com tinta esmalte sintético acetinado com rolo sobre superfície metálica. | m2 | 9.6 |  |  |  |  | ,2595
2.6.7.8 | Comp. 06 | Fornecimento e instalação de chapa em aço patinável, SAC300 em fechamento de estrutura metálica. | m2 | 4.8 |  |  |  |  | ,2595
2.6.7.9 | mercado | Fornecimento e instalação de chapa em acrilico leitoso branco, espessura 2mm | m2 | 4.8 |  |  |  |  | ,2595
2.6.7.10 | ED-51133 | Transporte horizontal de materiais diversos com carrinho de mão menores que 50m. | m3 | 5 |  |  |  |  | ,2595
2.6.7.11 | ED-51131 | Carga de materail de qualquer natureza sobre caminhão - manual | m3 | 5 |  |  |  |  | ,2595
2.6.7.12 | ED-51125 | Transporte de materail (entulho) em caçamba | m3 | 5 |  |  |  |  | ,2595
|  | Custo Total do Item | [6 empty] | ,2595
,2595
2.9 |  | CASTELO DÁGUA | [6 empty] | ,2595
2.9.1 |  | SERVIÇOS PRELIMINARES | [6 empty] | ,2595
2.9.1.1 | 98525 | Limpeza mecanizada de camada vegetal e pequenas arvores com trator de esteiras | m2 | 36 |  |  |  |  | ,2595
2.9.1.2 | ED-51124 | Regularização e compactação de terreno com rolo vibratório. | m2 | 36 |  |  |  |  | ,2595
Custo Total do Item
2.9.2 |  | INFRA-ESTRUTURA | [6 empty] | ,2595
2.9.2.1 | 100651 | Estaca Hélice contínua, diametro 30cm, incluso concreto fck30MPa e armadura mínima. | m | 84 |  |  |  |  | ,2595
2.9.2.2 | 96523 | Escavação manual para blocos ou sapatas | m3 | 12.8 |  |  |  |  | ,2595
2.9.2.3 | ED-49810 | Fôrma e desforma de tábuas e sarrafo, para concreto em fundação com reaproveitamento 3x. | m2 | 12 |  |  |  |  | ,2595
2.9.2.4 | 96622 | Lastro de brita (esp. 5mm) | m3 | 1.2 |  |  |  |  | ,2595
2.9.2.5 | ED-48298 | Armadura de aço para estruturas em geral, CA-50/60, corte, dobra e montagem. | kg | 720 |  |  |  |  | ,2595
2.9.2.6 | ED-49806 | Fornecimento de concreto estrutural, usinado bombeado, com fck 30 Mpa, inclusive lançamento, adensamento e acabamento em fundação. | m3 | 12 |  |  |  |  | ,2595
Custo Total do Item
2.9.3 |  | HIDROSSANITÁRIO - ÁGUA FRIA | [6 empty] | ,2595
2.9.3.1 | 89356 | Tubo Soldável de 6 metros, DN 25 mm. Fab.: Tigre ou equivalente - fornecimento e instalação | m | 36 |  |  |  |  | ,2595
2.9.3.2 | 89362 | Joelho 90º Soldável, DN 25 mm. Fab.: Tigre ou equivalente - fornecimento e instalação | pç. | 4 |  |  |  |  | ,2595
2.9.3.3 | 89383 | Adaptador Soldável Curto com bolsa e Rosca para Registo, DN 25 X 3/4” Fab.: Tigre ou equivalente - fornecimento e instalação | pç. | 2 |  |  |  |  | ,2595
2.9.3.4 | 89972 | Registro de gaveta bruto Ø3/4" | pç. | 1 |  |  |  |  | ,2595
2.9.3.5 | 94796 | Torneira bóia para caixa dágua, 3/4" - fornecimento e instalação | pç. | 1 |  |  |  |  | ,2595
2.9.3.6 | 94703 | Adaptador com flange e anel de vedação, PVC, sold., 25x3/4" | pç. | 1 |  |  |  |  | ,2595
2.9.3.7 | Comp. 15 | Fornecimento e instalação de Reservatório dágua tipo Tubular, capacidade 60.000L, ref. Met. RPL ou equivalente. | unid | 1 |  |  |  |  | ,2595
|  | Custo Total do Item | [6 empty] | ,2595
3 |  | PRÉDIO 01 - ADMINISTRAÇÃO E PÓRTICO | [6 empty] | ,2595
3.1 |  | SERVIÇOS INICIAIS | [6 empty] | ,2595
3.1.1 | ED-50150 | Ligação predial de água provisória para canteiro. | un | 1 |  |  |  |  | ,2595
3.1.2 | 101500 | Ligação provisória de energia elétrica , bifásico, cabo entrada 35mm² e disjuntor de 50A. | un | 1 |  |  |  |  | ,2595
3.1.3 | ED-50270 | Limpeza permanente da obra - 01 servente x 4 horas diárias | mês | 5 |  |  |  |  | ,2595
|  | Custo Total do Item | [6 empty] | ,2595
,2595
3.2 |  | SERVIÇOS PRELIMINARES | [6 empty] | ,2595
3.2.1 | 98525 | Limpeza mecanizada de camada vegetal e pequenas arvores com trator de esteiras | m2 | 679 |  |  |  |  | ,2595
3.2.2 | ED-51124 | Regularização e compactação de terreno com rolo vibratório. | m2 | 679 |  |  |  |  | ,2595
3.2.3 | 98459 | Tapume com telha metálica, h:2,50m | m2 | 208 |  |  |  |  | ,2595
3.2.4 | 99059 | Locação convencional de obra, utilizando gabarito de tabuas corridas pontaletadas a cada 2,00m | m | 48 |  |  |  |  | ,2595
|  | Custo Total do Item | [6 empty] | ,2595
,2595
3.3 |  | INFRA-ESTRUTURA | [6 empty] | ,2595
3.3.1 | 100651 | Estaca Hélice contínua, diametro 30cm, incluso concreto fck30MPa e armadura mínima. | m | 350 |  |  |  |  | ,2595
3.3.2 | 96523 | Escavação manual para blocos ou sapatas | m3 | 11.2 |  |  |  |  | ,2595
3.3.3 | 96525 | Escavação manual para vigas e cintas | m3 | 13.8 |  |  |  |  | ,2595
3.3.4 | ED-51133 | Transporte horizontal de materiais diversos com carrinho de mão, com distancia até 50m. | m3 | 22.5 |  |  |  |  | ,2595
3.3.5 | ED-51131 | Carga manual de terra em caminhão basculante | m3 | 22.5 |  |  |  |  | ,2595
3.3.6 | ED-51093 | Apiloamento de fundo de vala com soquete | m2 | 27.5 |  |  |  |  | ,2595
3.3.7 | ED-49810 | Fôrma e desforma de tábuas e sarrafo, para concreto em fundação com reaproveitamento 3x. | m2 | 187.5 |  |  |  |  | ,2595
3.3.8 | 96622 | Lastro de brita (esp. 5mm) | m3 | 1.55 |  |  |  |  | ,2595
3.3.9 | ED-48298 | Armadura de aço para estruturas em geral, CA-50/60, corte, dobra e montagem. | kg | 12.88 |  |  |  |  | ,2595
3.3.10 | ED-49806 | Fornecimento de concreto estrutural, usinado bombeado, com fck 30 Mpa, inclusive lançamento, adensamento e acabamento em fundação. | m3 | 624.26 |  |  |  |  | ,2595
3.3.11 | 96995 | Reaterro manual de vala apiloado com soquete | m3 | 2.5 |  |  |  |  | ,2595
|  | Custo Total do Item | [6 empty] | ,2595
,2595
3.4 |  | SUPERESTRUTURA | [6 empty] | ,2595
3.4.1 | 92263 | Fôrma plana para pilares e estruturas similares em chapa resinada, esp=17mm | m2 | 251 |  |  |  |  | ,2595
3.4.2 | ED-48298 | Armadura de aço para estruturas em geral, CA-50/60, corte, dobra e montagem. | kg | 1348.6 |  |  |  |  | ,2595
3.4.3 | ED-49639 | Fornecimento de concreto estrutural, usinado bombeado, com fck 30 Mpa, inclusive lançamento, adensamento e acabamento em superestrutura. | m3 | 15.6 |  |  |  |  | ,2595
|  | Custo Total do Item | [6 empty] | ,2595
,2595
3.5 |  | VEDAÇÃO | [6 empty] | ,2595
3.5.1 | 103356 | Alvenaria de vedação com blocos cerâmicos furados na horizontal de 9x19x29cm (espessura 9cm), com argamassa de assentamento com preparo em betoneira | m2 | 243.7 |  |  |  |  | ,2595
3.5.2 | 93189 | Verga moldada in loco em concreto para janelas/portas. | m | 29.6 |  |  |  |  | ,2595
|  | Custo Total do Item | [6 empty] | ,2595
,2595
3.6 |  | COBERTURA | [6 empty] | ,2595
3.6.1 | ED-20603 | Fornecimento, fabricação, transporte e montagem de estrutura metálica em perfis soldados (considerando 15kg/m²) | kg | 1099 |  |  |  |  | ,2595
3.6.2 | 94216 | Telhamento com telha metálica galvanizada trapezoidal, termoacústica, e:30mm | m2 | 62.3 |  |  |  |  | ,2595
3.6.3 | 94213 | Telhamento com telha metálica galvanizada trapezoidal, e:0,5mm | m2 | 10.95 |  |  |  |  | ,2595
3.6.4 | 94228 | Calha em chapa de aço galvanizado, nº24, desenvolvimento 50cm, incluso transporte vertical. | m | 12.9 |  |  |  |  | ,2595
3.6.5 | 94231 | Rufo em chapa de aço galvanizado, nº 24, desenvolvimento de 25cm, incluso transporte vertical. | m | 61.85 |  |  |  |  | ,2595
3.6.6 | 101979 | Chapim em chapa metálica de aço galvanizado, pintura branca, L=16cm | m | 52.1 |  |  |  |  | ,2595
|  | Custo Total do Item | [6 empty] | ,2595
,2595
3.7 |  | IMPERMEABILIZAÇÕES | [6 empty] | ,2595
3.7.1 | 98557 | Aplicação de impermeabilizante com emulsão asfáltica, 2 demãos, sobre cintamento - fundações. | m2 | 29.6 |  |  |  |  | ,2595
3.7.2 | 101750 | Camada de regularização de piso, traço 1:3, acabamento rustico, espessura 4cm, preparo mecanico | m2 | 26.9 |  |  |  |  | ,2595
3.7.3 | 98547 | Impermeabilização de superfície com manta asfáltica, duas camadas, primer, e=3mm - laje cobertura | m2 | 26.9 |  |  |  |  | ,2595
3.7.4 | 98555 | Impermeabilização de superfície com argamassa polimérica e membrana acrilica, tres demãos, paredes internas áreas molhadas. | m2 | 31.85 |  |  |  |  | ,2595
|  | Custo Total do Item | [6 empty] | ,2595
,2595
3.8 |  | REVESTIMENTO DE PAREDES INTERNAS | [6 empty] | ,2595
3.8.1 | 87879 | Chapisco aplicado manualmente sobre superfícies, argamassa traço 1:3 com preparo mecânico | m2 | 252.05 |  |  |  |  | ,2595
3.8.2 | 87529 | Emboço / massa única aplicado manualmente sobre superfície, argamassa traço 1:2:8 com preparo mecanico, esp.20mm | m2 | 252.05 |  |  |  |  | ,2595
3.8.3 | 87273 | Revestimento ceramico para parede internas, branco, extra, Fiorano Alaska ou equivalente | m2 | 45.2 |  |  |  |  | ,2595
3.8.4 | ED-50718 | Aplicação de rejunte flexivel industrializado em revestimento de paredes, juntas até 3mm | m2 | 45.2 |  |  |  |  | ,2595
3.8.5 | 101965 | Peitoril em granito cinza andorinha, espessura 2cm, largura 15cm, assentado com argamassa 1:6 | m | 18.5 |  |  |  |  | ,2595
|  | Custo Total do Item | [6 empty] | ,2595
,2595
3.9 |  | REVESTIMENTO DE TETOS | [6 empty] | ,2595
3.9.1 | 96109 | Forro de gesso em placas | m2 | 66.95 |  |  |  |  | ,2595
3.9.2 | ED-50506 | Lixamento manual de teto para posterior pintura | m2 | 6.6 |  |  |  |  | ,2595
|  | Custo Total do Item | [6 empty] | ,2595
,2595
3.10 |  | REVESTIMENTO DE PISOS | [6 empty] | ,2595
3.10.1 | 96622 | Lastro de brita (esp. 5mm) | m3 | 73.51 |  |  |  |  | ,2595
3.10.2 | ED-49806 | Fornecimento de concreto estrutural, usinado bombeado, com fck 30 Mpa, inclusive lançamento, adensamento e acabamento em fundação. | m3 | 7.5 |  |  |  |  | ,2595
3.10.3 | 87640 | Contrapiso em argamassa 1:4, preparo mecanico, espessura 4cm. | m2 | 73.51 |  |  |  |  | ,2595
3.10.4 | 87262 | Revestimento cerâmico para piso com placas porcelanato, 60x60cm, ref. Oxford Avorio Biancogres ou equivalente. | m2 | 73.51 |  |  |  |  | ,2595
3.10.5 | 98680 | Piso cimentado, taço 1:3, acabamento liso, espessura 3cm, preparo mecanico. | m2 | 12.3 |  |  |  |  | ,2595
3.10.6 | 98685 | Rodapé de granito cinza andorinha, h= 7cm. | m | 18.9 |  |  |  |  | ,2595
3.10.7 | 101739 | Rodapé de madeira, h=7cm | m | 71 |  |  |  |  | ,2595
3.10.8 | 98689 | Soleira em granito cinza andorinha, largura 15cm, espessura 2cm. | m | 2.74 |  |  |  |  | ,2595
|  | Custo Total do Item | [6 empty] | ,2595
,2595
3.11 |  | INSTALAÇÕES | [6 empty] | ,2595
3.11.1 |  | SPDA | [6 empty] | ,2595
3.11.1.1 | 96974 | Cabo de Cobre Nu 50mm² - 7 Fios x Ø3,00 mm (NBR6524) Fab.: Termotécnica ou equivalente | m | 30 |  |  |  |  | ,2595
3.11.1.2 | ED-51018 | Barra Chata em Alumínio. 3/4" x 1/4" x 3m (120mm²) - Com furos Ø7 mm. | pç. | 16 |  |  |  |  | ,2595
3.11.1.3 | ED-51023 | Barra redonda de aço galvanizada a fogo "Re-bar" Ø3/8" x 3m (70mm²), com 3 clips para emenda entre 8 e 10mm | pç. | 30 |  |  |  |  | ,2595
3.11.1.4 | ED-51055 | Caixa de Inspeção Ø 300x300mm. Em PVC com tampa Reforçada em Ferro Fundido com Escotilha Ø 300mm. | pç. | 3 |  |  |  |  | ,2595
3.11.1.5 | 96985 | Haste de Aterramento Cobreadas - Alta Camada. Ø 5/8" x 3,00m (Ø14,3mm - Efetivo). | pç. | 3 |  |  |  |  | ,2595
3.11.1.6 | ED-50319 | Parafuso Cabeça Chata para Emenda de Barras. Alumínio F. Philips Ø 1/4" x 7/8" com bucha de Nylon Ø 8mm. | pç. | 32 |  |  |  |  | ,2595
|  | Custo Total do Item | [6 empty] | ,2595
3.11.2 |  | HIDROSSANITÁRIO - ÁGUA FRIA | [6 empty] | ,2595
3.11.2.1 | 89356 | Tubo Soldável de 6 metros, DN 25 mm. Fab.: Tigre ou equivalente - fornecimento e instalação | m | 90 |  |  |  |  | ,2595
3.11.2.2 | 89448 | Tubo Soldável de 6 metros, DN 40 mm. Fab.: Tigre ou equivalente - fornecimento e instalação | m | 24 |  |  |  |  | ,2595
3.11.2.3 | 89357 | Tubo Soldável de 6 metros, DN 32 mm. Fab.: Tigre ou equivalente - fornecimento e instalação | m | 36 |  |  |  |  | ,2595
3.11.2.4 | 89449 | Tubo Soldável de 6 metros, DN 50 mm. Fab.: Tigre ou equivalente - fornecimento e instalação | m | 12 |  |  |  |  | ,2595
3.11.2.5 | 89379 | Luva de Correr para Tubo Soldável, DN 25 mm. Fab.: Tigre ou equivalente - fornecimento e instalação | pç. | 14 |  |  |  |  | ,2595
3.11.2.6 | 89387 | Luva de Correr para Tubo Soldável, DN 32 mm. Fab.: Tigre ou equivalente - fornecimento e instalação | pç. | 45 |  |  |  |  | ,2595
3.11.2.7 | 89577 | Luva de Correr para Tubo Soldável, DN 50 mm. Fab.: Tigre ou equivalente - fornecimento e instalação | pç. | 8 |  |  |  |  | ,2595
3.11.2.8 | 89368 | Joelho 45º Soldável, DN 32 mm. Fab.: Tigre ou equivalente - fornecimento e instalação | pç. | 15 |  |  |  |  | ,2595
3.11.2.9 | 89362 | Joelho 90º Soldável, DN 25 mm. Fab.: Tigre ou equivalente - fornecimento e instalação | pç. | 30 |  |  |  |  | ,2595
3.11.2.10 | 89505 | Joelho 90º Soldável, DN 60 mm. Fab.: Tigre ou equivalente - fornecimento e instalação | pç. | 6 |  |  |  |  | ,2595
3.11.2.11 | 89501 | Joelho 90º Soldável, DN 50 mm. Fab.: Tigre ou equivalente - fornecimento e instalação | pç. | 8 |  |  |  |  | ,2595
3.11.2.12 | 89367 | Joelho 90º Soldável, DN 32 mm.Fab.: Tigre ou equivalente - fornecimento e instalação | pç. | 12 |  |  |  |  | ,2595
3.11.2.13 | 89497 | Joelho 90º Soldável, DN 40 mm.Fab.: Tigre ou equivalente - fornecimento e instalação | pç. | 9 |  |  |  |  | ,2595
3.11.2.14 | 89445 | Tê de Redução Soldável, DN 40 X 25 mm.Fab.: Tigre ou equivalente - fornecimento e instalação | pç. | 6 |  |  |  |  | ,2595
3.11.2.15 | 89445 | Tê de Redução Soldável, DN 32 X 25 mm.Fab.: Tigre ou equivalente - fornecimento e instalação | pç. | 4 |  |  |  |  | ,2595
3.11.2.16 | 104006 | Tê de Redução Soldável, DN 50 X 25 mm.Fab.: Tigre ou equivalente - fornecimento e instalação | pç. | 2 |  |  |  |  | ,2595
3.11.2.17 | 89398 | Tê Soldável, DN 32 mm.Fab.: Tigre ou equivalente - fornecimento e instalação | pç. | 6 |  |  |  |  | ,2595
3.11.2.18 | 89395 | Tê Soldável, DN 25 mm.Fab.: Tigre ou equivalente - fornecimento e instalação | pç. | 10 |  |  |  |  | ,2595
3.11.2.19 | 89383 | Adaptador Soldável Curto com bolsa e Rosca para Registo, DN 25 X 3/4” Fab.: Tigre ou equivalente - fornecimento e instalação | pç. | 12 |  |  |  |  | ,2595
3.11.2.20 | 89391 | Adaptador Soldável Curto com bolsa e Rosca para Registo, DN 32 X 1” Fab.: Tigre ou equivalente - fornecimento e instalação | pç. | 4 |  |  |  |  | ,2595
3.11.2.21 | 90373 | Joelho 90º Soldável e com Bucha de Latão, 25 X 1/2” mm. Fab.: Tigre ou equivalente - fornecimento e instalação | pç. | 9 |  |  |  |  | ,2595
3.11.2.22 | 103948 | Bucha de Redução Soldável Curta, DN 32 X 25. Fab.: Tigre ou equivalente - fornecimento e instalação | pç. | 10 |  |  |  |  | ,2595
3.11.2.23 | 94495 | Registro de gaveta bruto Ø1" | pç. | 2 |  |  |  |  | ,2595
3.11.2.24 | 94498 | Registro de gaveta bruto Ø2" | pç. | 2 |  |  |  |  | ,2595
3.11.2.25 | 89972 | Registro de gaveta bruto Ø3/4" | pç. | 8 |  |  |  |  | ,2595
3.11.2.26 | 102609 | Cx. Dágua em Polietileno, 2.000 L | pç. | 1 |  |  |  |  | ,2595
3.11.2.27 | 94796 | Torneira bóia para caixa dágua, 3/4" - fornecimento e instalação | pç. | 1 |  |  |  |  | ,2595
3.11.2.28 | 94703 | Adaptador com flange e anel de vedação, PVC, sold., 25x3/4" | pç. | 4 |  |  |  |  | ,2595
|  | Custo Total do Item | [6 empty] | ,2595
3.11.3 |  | HIDROSSANITÁRIO - ESGOTO | [6 empty] | ,2595
3.11.3.1 | 91795 | Tubo Esgoto Série Normal 6 Metros, DN 100 mm. Fab.: Tigre ou equivalente - fornecimento e instalação | m | 30 |  |  |  |  | ,2595
3.11.3.2 | 89713 | Tubo Esgoto Série Normal 6 Metros, DN 75 mm. Fab.: Tigre ou equivalente - fornecimento e instalação | m | 42 |  |  |  |  | ,2595
3.11.3.3 | 89711 | Tubo Esgoto Série Normal 6 Metros, DN 40 mm. Fab.: Tigre ou equivalente - fornecimento e instalação | m | 48 |  |  |  |  | ,2595
3.11.3.4 | 89752 | Luva Simples Série Normal - Esgoto, DN 40 mm. Fab.: Tigre ou equivalente - fornecimento e instalação | pç. | 8 |  |  |  |  | ,2595
3.11.3.5 | 89712 | Tubo Esgoto Série Normal 6 Metros, DN 50 mm. Fab.: Tigre ou equivalente - fornecimento e instalação | m | 6 |  |  |  |  | ,2595
3.11.3.6 | 89753 | Luva Simples Série Normal - Esgoto, DN 50 mm. Fab.: Tigre ou equivalente - fornecimento e instalação | pç. | 4 |  |  |  |  | ,2595
3.11.3.7 | 89744 | Joelho 90º Série Normal - Esgoto, de 100 mm. Fab.: Tigre ou equivalente - fornecimento e instalação | pç. | 10 |  |  |  |  | ,2595
3.11.3.8 | 89731 | Joelho 90º Série Normal - Esgoto, de 50 mm. Fab.: Tigre ou equivalente - fornecimento e instalação | pç. | 6 |  |  |  |  | ,2595
3.11.3.9 | 89724 | Joelho 90º Série Normal - Esgoto, de 40 mm. Fab.: Tigre ou equivalente - fornecimento e instalação | pç. | 37 |  |  |  |  | ,2595
3.11.3.10 | 89737 | Joelho 90º Série Normal - Esgoto, de 75 mm. Fab.: Tigre ou equivalente - fornecimento e instalação | pç. | 4 |  |  |  |  | ,2595
3.11.3.11 | 89746 | Joelho 45º Série Normal -Esgoto, Dn 100 mm. Fab.; Tigre ou equivalente - fornecimento e instalação | pç. | 5 |  |  |  |  | ,2595
3.11.3.12 | 89726 | Joelho 45º Série Normal -Esgoto, Dn 40 mm. Fab.; Tigre ou equivalente - fornecimento e instalação | pç. | 9 |  |  |  |  | ,2595
3.11.3.13 | 89732 | Joelho 45º Série Normal -Esgoto, Dn 50 mm. Fab.; Tigre ou equivalente - fornecimento e instalação | pç. | 2 |  |  |  |  | ,2595
3.11.3.14 | 89739 | Joelho 45º Série Normal -Esgoto, Dn 75 mm. Fab.; Tigre ou equivalente - fornecimento e instalação | pç. | 7 |  |  |  |  | ,2595
3.11.3.15 | 89569 | Junção Simples - Esgoto, DN 100 X 75 mm. Fab.: Tigre ou equivalente - fornecimento e instalação | pç. | 15 |  |  |  |  | ,2595
3.11.3.16 | 89557 | Redução Excêntrica Série Normal - Esgoto, DN 100 X 75 mm. Fab.: Tigre ou equivalente - fornecimento e instalação | pç. | 5 |  |  |  |  | ,2595
3.11.3.17 | 89786 | Tê Série Normal - Esgoto, DN 75 X 75 mm. Fab.: Tigre ou equivalente - fornecimento e instalação | pç. | 5 |  |  |  |  | ,2595
3.11.3.18 | 89784 | Tê Série Normal - Esgoto, DN 50 X 50 mm. Fab.: Tigre ou equivalente - fornecimento e instalação | pç. | 1 |  |  |  |  | ,2595
3.11.3.19 | 89709 | Ralo Sifonado Cilindrico, N°75 Alumínio. Ø100x 40 | pç. | 2 |  |  |  |  | ,2595
3.11.3.20 | 89708 | Caixa Sifonada Redonda, com sete entradas, N°32 Branca. Ø150x 150x 50 | pç. | 3 |  |  |  |  | ,2595
3.11.3.21 | 89849 | Tubo Esgoto Série Normal 6 Metros, DN 150 mm. Fab.: Tigre ou equivalente - fornecimento e instalação | m | 24 |  |  |  |  | ,2595
3.11.3.22 | 97902 | Caixa de passagem 60x60x60 | pç. | 4 |  |  |  |  | ,2595
|  | Custo Total do Item | [6 empty] | ,2595
3.11.4 |  | ELÉTRICA | [6 empty] | ,2595
3.11.4.1 | 91871 | Eletroduto de PVC rígido antichama, roscável, conforme NBR 15465 - Ø3/4" x 3000mm | pç. | 25 |  |  |  |  | ,2595
3.11.4.2 | 91872 | Eletroduto de PVC rígido antichama, roscável, conforme NBR 15465 - Ø1" x 3000mm | pç. | 4 |  |  |  |  | ,2595
3.11.4.3 | 91890 | Curva 90° para eletroduto de PVC rígido antichama, roscável, conforme NBR 15465 - Ø3/4" | pç. | 25 |  |  |  |  | ,2595
3.11.4.4 | 91893 | Curva 90° para eletroduto de PVC rígido antichama, roscável, conforme NBR 15465 - Ø1" | pç. | 6 |  |  |  |  | ,2595
3.11.4.5 | 91884 | Luva para eletroduto de PVC rígido antichama, roscável, conforme NBR 15465 - Ø3/4" | pç. | 25 |  |  |  |  | ,2595
3.11.4.6 | 91880 | Luva para eletroduto de PVC rígido antichama, roscável, conforme NBR 15465 - Ø1." | pç. | 4 |  |  |  |  | ,2595
3.11.4.7 | 91936 | Caixa octogonal com fundo móvel fabricada em PVC antichama, tigreflex - 4x4" | pç. | 3 |  |  |  |  | ,2595
3.11.4.8 | 91939 | Caixa de embutir fabricada em PVC antichama, tigreflex - 4x2" | pç. | 44 |  |  |  |  | ,2595
3.11.4.9 | 91942 | Caixa de embutir fabricada em PVC antichama, tigreflex - 4x4" | pç. | 4 |  |  |  |  | ,2595
3.11.4.10 | 91953 | Conjunto de Interruptor Simples 10A - 250V, incluindo suporte e placa | pç. | 8 |  |  |  |  | ,2595
3.11.4.11 | 91993 | Conjunto de tomadas simples 20A/250V, incluindo suporte e placa | pç. | 5 |  |  |  |  | ,2595
3.11.4.12 | 91992 | Conjunto de tomadas simples 10A/250V, incluindo suporte e placa | pç. | 27 |  |  |  |  | ,2595
3.11.4.13 | 91992 | Conjunto de 4 tomadas baixas (caixa 4"x4") e lógica (caixa 4"x4") | pç. | 3 |  |  |  |  | ,2595
3.11.4.14 | 91924 | Cabo de cobre flexível, unipolar, têmpera mole, encordoamento classe 4, com isolação PVC 750V, NBR NM 247-3, NBR 6245 e NBR6812 - #1.5mm² | m | 250 |  |  |  |  | ,2595
3.11.4.15 | 91926 | Cabo de cobre flexível, unipolar, têmpera mole, encordoamento classe 4, com isolação PVC 750V, NBR NM 247-3, NBR 6245 e NBR6812 - #2,5mm² | m | 300 |  |  |  |  | ,2595
3.11.4.16 | 91928 | Cabo de cobre flexível, unipolar, têmpera mole, encordoamento classe 4, com isolação PVC 750V, NBR NM 247-3, NBR 6245 e NBR6812 - #4,0mm² | m | 300 |  |  |  |  | ,2595
3.11.4.17 | 91930 | Cabo de cobre flexível, unipolar, têmpera mole, encordoamento classe 4, com isolação PVC 750V, NBR NM 247-3, NBR 6245 e NBR6812 - #6mm² | m | 300 |  |  |  |  | ,2595
3.11.4.18 | ED-51083 | Terminal de compressão pré-isolado tubular, tipo ilhós, para cabos de #2,5mm² a 6mm² | pç. | 50 |  |  |  |  | ,2595
3.11.4.19 | ED-27082 | Luminária tipo downlight de embutir a LED, completa com LED e driver - P=18,5W; ref. EF78-E2000840, Lumicenter ou equivalente | pç. | 11 |  |  |  |  | ,2595
3.11.4.20 | ED-27084 | Luminária quadrada tipo painel LED de embutir completa com LED e driver; P=40W ref. LHT44-E4000840, Lumicenter ou equivalente | pç. | 9 |  |  |  |  | ,2595
3.11.4.21 | 97599 | Luminária tipo bloco autônomo, P=3W ref. Aureon ou equivalente | pç. | 10 |  |  |  |  | ,2595
3.11.4.22 | ED-49400 | Refletor externo para lampadas 75W a vapor de mercurio, iodeto metálico ou de sódio, com alojamento para reator completo - Pórtico | pç. | 6 |  |  |  |  | ,2595
3.11.4.23 | 93653 | Disjuntor monopolar tipo DIN, 10 A - fornecimento e instalação | pç. | 2 |  |  |  |  | ,2595
3.11.4.24 | 93654 | Disjuntor monopolar tipo DIN, 16 A - fornecimento e instalação | pç. | 2 |  |  |  |  | ,2595
3.11.4.25 | 93655 | Disjuntor monopolar tipo DIN, 20 A - fornecimento e instalação | pç. | 5 |  |  |  |  | ,2595
3.11.4.26 | 93657 | Disjuntor monopolar tipo DIN, 32 A - fornecimento e instalação | pç. | 1 |  |  |  |  | ,2595
3.11.4.27 | 93661 | Disjuntor bipolar tipo DIN, 16 A - fornecimento e instalação | pç. | 1 |  |  |  |  | ,2595
3.11.4.28 | 93662 | Disjuntor bipolar tipo DIN, 20 A - fornecimento e instalação | pç. | 2 |  |  |  |  | ,2595
3.11.4.29 | 93673 | Disjuntor tripolar tipo DIN, 70 A - fornecimento e instalação | pç. | 1 |  |  |  |  | ,2595
3.11.4.30 | 101879 | Quadro de distribuição de energia em chapa de aço galvanizado, de embutir, com barramento trifásico, para 24 disjuntores - Fornecimento e instalação | pç. | 1 |  |  |  |  | ,2595
3.11.4.31 | ED-49527 | DPS 380V - 10KA | pç. | 1 |  |  |  |  | ,2595
|  | Custo Total do Item | [6 empty] | ,2595
3.11.5 |  | CLIMATIZAÇÃO | [6 empty] | ,2595
3.11.5.1 | 103247 | Aparelho condicionador de ar - 12.000BTUS, Fab. LG ou equivalente, fornecimento e instalação | CJ | 3 |  |  |  |  | ,2595
|  | Custo Total do Item | [6 empty] | ,2595
3.11.6 |  | REDE ESTRUTURADA | [6 empty] | ,2595
3.11.6.1 | 91868 | Eletroduto de PVC rígido antichama, roscável, conforme NBR 15465 - Ø1" x 3000mm | pç. | 10 |  |  |  |  | ,2595
3.11.6.2 | 91893 | Curva 90° para eletroduto de PVC rígido antichama, roscável, conforme NBR 15465 - Ø1" | pç. | 10 |  |  |  |  | ,2595
3.11.6.3 | 91876 | Luva para eletroduto de PVC rígido antichama, roscável, conforme NBR 15465 - Ø1." | pç. | 12 |  |  |  |  | ,2595
3.11.6.4 | 91942 | Caixa de embutir fabricada em PVC antichama, tigreflex - 4x4" | pç. | 6 |  |  |  |  | ,2595
3.11.6.5 | 92021 | Suporte em Material de Grande Resistência Mecânica. Fornecido com Parafusos de Fixação Autoatarraxantes. Regulagem que Possibilita Corrigir o Alinhamento do Conjunto na parede. 4” x 4” para até 6 módulos | pç. | 6 |  |  |  |  | ,2595
3.11.6.6 | 98307 | Tomada para Rede de Informática. Conexão LCS2. RJ45 CAT6. Fab.: Pial Legrand. Ref.: 6150 47. | pç. | 12 |  |  |  |  | ,2595
3.11.6.7 | 98296 | Cabo elet. GIGALAN U/UTP 23AWGX4P CAT.6 CM VM RoHS | cx | 1 |  |  |  |  | ,2595
|  | Custo Total do Item | [6 empty] | ,2595
,2595
3.12 |  | ESQUADRIAS | [6 empty] | ,2595
3.12.1 | 100683 | Kit porta de madeira para verniz, semi-oca, padrão médio, 80x2,10cm, espessura 3,5cm, incluso: dobradiças, batente, fechadura - Fornecimento e instalação. | un | 3 |  |  |  |  | ,2595
3.12.2 | 100680 | Kit porta de madeira para verniz, semi-oca, padrão médio, 70x2,10cm, espessura 3,5cm, incluso: dobradiças, batente, fechadura - Fornecimento e instalação. | un | 4 |  |  |  |  | ,2595
3.12.3 | ED-13911 | Ferragens para porta de correr, com uma folha, inclusive fecho bico de papagaio, roldana inferior e superior, modelo U, fornecimento e instalação. | un | 1 |  |  |  |  | ,2595
3.12.4 | 100659 | Alizar de 5x1,5cm para porta de madeira fixado com pregos, padrão médio - fornecimento e instalação. | m2 | 70 |  |  |  |  | ,2595
3.12.5 | ED-50961 | Fornecimento e assentamento de janelas de aluminio, linha suprema, acabamento anodizado preto, tipo bascula com contramarco, inclusive fornecimento de vidro liso de 4mm, ferragens e acessórios. | m2 | 20.55 |  |  |  |  | ,2595
3.12.6 | Comp. 06 | Porta chapa 2mm de aço patinável SAC300, 1 folha de abrir e 1 folha fixa, 1,00 x 2,50m | un | 1 |  |  |  |  | ,2595
3.12.7 | ED-50979 | Alçapão em chapa metálica e perfil, fornecimento e instalação | m2 | 0.5 |  |  |  |  | ,2595
|  | Custo Total do Item | [6 empty] | ,2595
,2595
3.13 |  | LOUÇAS E METAIS | [6 empty] | ,2595
3.13.1 | 86903 | Lavatório louça branca com coluna, 47x38cm, padrão médio, ref. Linha Flamingo Incepa ou equivalente | un | 2 |  |  |  |  | ,2595
3.13.2 | ED-50329 | Torneira para lavatório, fechamento automático, cromada, com arejador de mesa, inclusive engate flexível, fornecimento e instalação. | un | 2 |  |  |  |  | ,2595
3.13.3 | 86877 | Válvula em metal cromado para tanque ou lavatório, fornecimento e instalação. | un | 3 |  |  |  |  | ,2595
3.13.4 | 86882 | Sifão PVC 1.1/4" x 1.1/2" - fornec.e instalação | un | 2 |  |  |  |  | ,2595
3.13.5 | 86889 | Bancada de granito cinza andorinha, polido, para pia de cozinha, fornecimento e instalação | m2 | 2.15 |  |  |  |  | ,2595
3.13.6 | 86900 | Cuba de aço inoxidável, retangular, embutir, nº 2, 46x30x12cm, Tramontina ou equivalente - fornecimento e instalação. | un | 1 |  |  |  |  | ,2595
3.13.7 | ED-50324 | Torneira cromada, longa, móvel de mesa para pia de cozinha padrão medio, ref. Linha Link Deca cod. 1167 ou equivalente - fornecimento e instalação. | un | 1 |  |  |  |  | ,2595
3.13.8 | 86878 | Válvula em metal tipo americana cromada para pia cozinha, fornecimento e instalação. | un | 1 |  |  |  |  | ,2595
3.13.9 | 86883 | Sifão PVC 1" x 1.1/2" - fornec.e instalação | un | 1 |  |  |  |  | ,2595
3.13.10 | 86872 | Tanque de louça, branca com coluna, 30L, Incepa ou equivalente - fornecimento e instalação. | un | 1 |  |  |  |  | ,2595
3.13.11 | 86914 | Torneira cromada para tanque, padrão médio - ref. Linha Fiesta Docol cód. 1130 ou equivalente - fornecimento e instalação | un | 1 |  |  |  |  | ,2595
3.13.12 | 100878 | Bacia sanitária com caixa acoplada, louça branca, ref. Linha Flamingo Incepa ou equivalente - Fornecimento e instalação | un | 2 |  |  |  |  | ,2595
3.13.13 | 95547 | Saboneteira plastica tipo dispenser sabonete líquido com reservatório 800 a 1500 ML, incluso fixação. | un | 2 |  |  |  |  | ,2595
3.13.14 | 95544 | Papeleira de parede em metal cromado sem tampa, incluso fixação | un | 2 |  |  |  |  | ,2595
3.13.15 | ED-48183 | Papeleira plastica tipo dispenser para papel higienico, incluso fixação. | un | 2 |  |  |  |  | ,2595
3.13.16 | ED-51150 | Espelho (45X90cm) esp..4mm inclusive fixação com parafusos finesson - fornecimento e instalação. | un | 2 |  |  |  |  | ,2595
|  | Custo Total do Item | [6 empty] | ,2595
,2595
3.14 |  | PINTURAS INTERNAS | [6 empty] | ,2595
3.14.1 | 88485 | Aplicação de fundo selador acrílico, uma demão parede | m2 | 206.9 |  |  |  |  | ,2595
3.14.2 | 88484 | Aplicação de fundo selador acrílico, uma demão em teto | m2 | 73.51 |  |  |  |  | ,2595
3.14.3 | 88495 | Aplicação e lixamento de massa látex em paredes, uma demão | m2 | 206.9 |  |  |  |  | ,2595
3.14.4 | 88494 | Aplicação e lixamento de massa látex em tetos, uma demão | m2 | 73.51 |  |  |  |  | ,2595
3.14.5 | 88489 | Aplicação manual de pintura com tinta látex acrílica em paredes, duas demãos. | m2 | 206.9 |  |  |  |  | ,2595
3.14.6 | 88488 | Aplicação manual de pintura com tinta látex acrílica em tetos, duas demãos. | m2 | 73.51 |  |  |  |  | ,2595
3.14.7 | 100717 | Lixamento manual em superfície metálicas | m2 | 1 |  |  |  |  | ,2595
3.14.8 | 100722 | Pintura com tinta alquídica de fundo (Zarcão) com rolo sobre superfície metálica. | m2 | 1 |  |  |  |  | ,2595
3.14.9 | 100736 | Pintura com tinta esmalte sintético acetinado com rolo sobre superfície metálica. | m2 | 1 |  |  |  |  | ,2595
|  | Custo Total do Item | [6 empty] | ,2595
,2595
3.15 |  | REVESTIMENTOS EXTERNOS | [6 empty] | ,2595
3.15.1 | 87904 | Chapisco aplicado manualmente sobre superfícies de fachada, argamassa traço 1:3 com preparo mecânico | m2 | 225.7 |  |  |  |  | ,2595
3.15.2 | 87775 | Emboço / massa única aplicado manualmente sobre superfície de fachada, argamassa traço 1:2:8 com preparo mecanico, esp.25mm | m2 | 225.7 |  |  |  |  | ,2595
3.15.3 | 88415 | Aplicação de fundo selador acrílico, uma demão parede externa | m2 | 131 |  |  |  |  | ,2595
3.15.4 | 96130 | Aplicação e lixamento de massa acrílica em paredes externas, uma demão | m2 | 131 |  |  |  |  | ,2595
3.15.5 | 95626 | Aplicação manual de pintura com tinta látex acrílica em paredes externas, duas demãos. | m2 | 131 |  |  |  |  | ,2595
3.15.6 | 88429 | Aplicação manual de pintura com tinta texturizada acrílica, cimento queimado, ref. Dacapo ou equivalente. | m2 | 94.75 |  |  |  |  | ,2595
3.15.7 | 92746 | Muro de Gabião, enchimento com pedra de mão tipo rachão, de gravidade, com gaiolas, altura até 6m, fornecimento e execução. | m3 | 16 |  |  |  |  | ,2595
3.15.8 | 94991 | Execução de passeio (calçada e escada) de concreto moldado no local, acabamento convencional (varrido), não armado. | m3 | 2.2 |  |  |  |  | ,2595
3.15.9 | 99839 | Guarda corpo de aço galvanizado de 1,10m de altura, tubo diamentro 38x2mm, fechamento horizontal a cada 11cm em barra redonda diamentro 16mm e travamento na base com barra chata 100mm. | m | 2.4 |  |  |  |  | ,2595
3.15.10 | 100717 | Lixamento manual em superfície metálicas | m2 | 5.3 |  |  |  |  | ,2595
3.15.11 | 100722 | Pintura com tinta alquídica de fundo (Zarcão) com rolo sobre superfície metálica. | m2 | 5.3 |  |  |  |  | ,2595
3.15.12 | 100736 | Pintura com tinta esmalte sintético acetinado com rolo sobre superfície metálica. | m2 | 5.3 |  |  |  |  | ,2595
|  | Custo Total do Item | [6 empty] | ,2595
,2595
3.16 |  | SERVIÇOS COMPLEMENTARES | [6 empty] | ,2595
3.16.1 | ED-49664 | Execução de pergolado e Pórtico em aço patinável, SAC300 conforme projeto especifico, incluso mão de obra, transporte, içamento com utilização de guindaste.. | kg | 13363.5 |  |  |  |  | ,2595
3.16.2 | Comp. 06 | Fornecimento e instalação de chapa em aço patinável, SAC300 em fechamento de estrutura metálica. | m2 | 47.5 |  |  |  |  | ,2595
3.16.3 | Comp. 07 | Fornecimento e instalação de estrutura em chapa perfurada de SAE 1006, com furação tipo redondo 87, espessura 3mm, fabricação Permetal ou equivalente. | m2 | 73 |  |  |  |  | ,2595
3.16.4 | 100717 | Lixamento manual em superfície metálicas | m2 | 145 |  |  |  |  | ,2595
3.16.5 | 100722 | Pintura com tinta alquídica de fundo (Zarcão) com rolo sobre superfície metálica. | m2 | 145 |  |  |  |  | ,2595
3.16.6 | 100736 | Pintura com tinta esmalte sintético acetinado com rolo sobre superfície metálica - cor verde | m2 | 145 |  |  |  |  | ,2595
3.16.7 | ED-50266 | Limpeza final da obra | m2 | 200 |  |  |  |  | ,2595
3.16.8 | 97637 | Remoção de tapume de forma manual sem reaproveitamento | m2 | 250 |  |  |  |  | ,2595
3.16.9 | ED-51133 | Transporte horizontal de materiais diversos com carrinho de mão menores que 50m. | m3 | 18 |  |  |  |  | ,2595
3.16.10 | ED-51131 | Carga de materail de qualquer natureza sobre caminhão - manual | m3 | 18 |  |  |  |  | ,2595
3.16.11 | ED-51125 | Transporte de materail (entulho) em caçamba | m3 | 18 |  |  |  |  | ,2595
|  | Custo Total do Item | [6 empty] | ,2595
,2595
4 |  | PRÉDIO 02 - PISCINA HIDROGINÁSTICA | [6 empty] | ,2595
4.1 |  | SERVIÇOS INICIAIS | [6 empty] | ,2595
4.1.1 | ED-50150 | Ligação predial de água provisória para canteiro. | un | 1 |  |  |  |  | ,2595
4.1.2 | 101500 | Ligação provisória de energia elétrica , bifásico, cabo entrada 35mm² e disjuntor de 50A. | un | 1 |  |  |  |  | ,2595
4.1.3 | ED-50270 | Limpeza permanente da obra - 01 servente x 4 horas diárias | mês | 6 |  |  |  |  | ,2595
|  | Custo Total do Item | [6 empty] | ,2595
,2595
4.2 |  | SERVIÇOS PRELIMINARES | [6 empty] | ,2595
4.2.1 | 98525 | Limpeza mecanizada de camada vegetal e pequenas arvores com trator de esteiras | m2 | 485 |  |  |  |  | ,2595
4.2.2 | ED-51124 | Regularização e compactação de terreno com rolo vibratório. | m2 | 485 |  |  |  |  | ,2595
4.2.3 | 98459 | Tapume com telha metálica, h:2,50m | m2 | 220 |  |  |  |  | ,2595
4.2.4 | 99059 | Locação convencional de obra, utilizando gabarito de tabuas corridas pontaletadas a cada 2,00m | m | 88 |  |  |  |  | ,2595
|  | Custo Total do Item | [6 empty] | ,2595
,2595
4.3 |  | INFRA-ESTRUTURA | [6 empty] | ,2595
4.3.1 | 100651 | Estaca Hélice contínua, diametro 30cm, incluso concreto fck30MPa e armadura mínima. | m | 588 |  |  |  |  | ,2595
4.3.2 | 96523 | Escavação manual para blocos ou sapatas | m3 | 26.5 |  |  |  |  | ,2595
4.3.3 | 96525 | Escavação manual para vigas e cintas | m3 | 24.5 |  |  |  |  | ,2595
4.3.4 | ED-51133 | Transporte horizontal de materiais diversos com carrinho de mão, com distancia até 50m. | m3 | 36 |  |  |  |  | ,2595
4.3.5 | ED-51131 | Carga manual de terra em caminhão basculante | m3 | 36 |  |  |  |  | ,2595
4.3.6 | ED-51093 | Apiloamento de fundo de vala com soquete | m2 | 31 |  |  |  |  | ,2595
4.3.7 | ED-49810 | Fôrma e desforma de tábuas e sarrafo, para concreto em fundação com reaproveitamento 3x. | m2 | 360 |  |  |  |  | ,2595
4.3.8 | 96622 | Lastro de brita (esp. 5mm) | m3 | 3.1 |  |  |  |  | ,2595
4.3.9 | ED-48298 | Armadura de aço para estruturas em geral, CA-50/60, corte, dobra e montagem. | kg | 1594.7 |  |  |  |  | ,2595
4.3.10 | ED-49806 | Fornecimento de concreto estrutural, usinado bombeado, com fck 30 Mpa, inclusive lançamento, adensamento e acabamento em fundação. | m3 | 36 |  |  |  |  | ,2595
4.3.11 | 96995 | Reaterro manual de vala apiloado com soquete | m3 | 15 |  |  |  |  | ,2595
4.3.12 | ED-51116 | Escavação mecanizada de valas com descarga sobre caminhão, h= até 3,00m - Piscina | m3 | 237.5 |  |  |  |  | ,2595
4.3.13 | RO-40199 | Transporte e descarga de material de 1ª categoria, com caminhão, distancia média 400m - Piscina | m3 | 237.5 |  |  |  |  | ,2595
4.3.14 | ED-51094 | Apiloamento compactado com placa vibratória - Piscina | m2 | 131.75 |  |  |  |  | ,2595
4.3.15 | ED-49812 | Lastro de concreto magro, inclusive transporte, lançamento e adensamento - Piscina | m3 | 13.2 |  |  |  |  | ,2595
4.3.16 | 92263 | Fôrma plana para pilares e estruturas similares em chapa resinada, esp=17mm - Piscina | m2 | 146.9 |  |  |  |  | ,2595
4.3.17 | ED-48298 | Armadura de aço para estruturas em geral, CA-50/60, corte, dobra e montagem. Piscina | kg | 2431.8 |  |  |  |  | ,2595
4.3.18 | ED-49639 | Fornecimento de concreto estrutural, usinado bombeado, com fck 30 Mpa, inclusive lançamento, adensamento e acabamento em superestrutura. Piscina | m3 | 30.5 |  |  |  |  | ,2595
4.3.19 | 96995 | Reaterro manual de vala apiloado com soquete. - Piscina | m3 | 25 |  |  |  |  | ,2595
|  | Custo Total do Item | [6 empty] | ,2595
,2595
4.4 |  | SUPERESTRUTURA | [6 empty] | ,2595
4.4.1 | 92263 | Fôrma plana para pilares e estruturas similares em chapa resinada, esp=17mm | m2 | 799 |  |  |  |  | ,2595
4.4.2 | ED-48298 | Armadura de aço para estruturas em geral, CA-50/60, corte, dobra e montagem. | kg | 5895.8 |  |  |  |  | ,2595
4.4.3 | ED-49639 | Fornecimento de concreto estrutural, usinado bombeado, com fck 30 Mpa, inclusive lançamento, adensamento e acabamento em superestrutura. | m3 | 73.74 |  |  |  |  | ,2595
|  | Custo Total do Item | [6 empty] | ,2595
,2595
4.5 |  | VEDAÇÃO | [6 empty] | ,2595
4.5.1 | 103356 | Alvenaria de vedação com blocos cerâmicos furados na horizontal de 9x19x29cm (espessura 9cm), com argamassa de assentamento com preparo em betoneira | m2 | 459.5 |  |  |  |  | ,2595
4.5.2 | 93189 | Verga moldada in loco em concreto para janelas/portas. | m | 15.8 |  |  |  |  | ,2595
|  | Custo Total do Item | [6 empty] | ,2595
,2595
4.6 |  | COBERTURA | [6 empty] | ,2595
4.6.1 | ED-20603 | Fornecimento, fabricação, transporte e montagem de estrutura metálica em perfis soldados , conforme projeto metálico. | kg | 7780 |  |  |  |  | ,2595
4.6.2 | 94216 | Telhamento com telha metálica galvanizada trapezoidal, termoacústica, e:30mm | m2 | 254 |  |  |  |  | ,2595
4.6.3 | 94213 | Telhamento com telha metálica galvanizada trapezoidal, e:0,5mm | m2 | 182.5 |  |  |  |  | ,2595
4.6.4 | 94228 | Calha em chapa de aço galvanizado, nº24, desenvolvimento 50cm, incluso transporte vertical. | m | 41.1 |  |  |  |  | ,2595
4.6.5 | 94231 | Rufo em chapa de aço galvanizado, nº 24, desenvolvimento de 25cm, incluso transporte vertical. | m | 124.7 |  |  |  |  | ,2595
4.6.6 | 101979 | Chapim em chapa metálica de aço galvanizado, pintura branca, L=16cm | m | 20.75 |  |  |  |  | ,2595
|  | Custo Total do Item | [6 empty] | ,2595
,2595
4.7 |  | IMPERMEABILIZAÇÕES | [6 empty] | ,2595
4.7.1 | 98557 | Aplicação de impermeabilizante com emulsão asfáltica, 2 demãos, sobre cintamento - fundações. | m2 | 164 |  |  |  |  | ,2595
4.7.2 | 101750 | Camada de regularização de piso, traço 1:3, acabamento rustico, espessura 4cm, preparo mecanico | m2 | 51 |  |  |  |  | ,2595
4.7.3 | 101750 | Camada de regularização de piso, traço 1:3, acabamento rustico, espessura 4cm, preparo mecanico - Piscina | m2 | 120 |  |  |  |  | ,2595
4.7.4 | 98547 | Impermeabilização de superfície com manta asfáltica, duas camadas, primer, e=3mm - laje cobertura | m2 | 51 |  |  |  |  | ,2595
4.7.5 | 87879 | Chapisco aplicado manualmente sobre superfícies, argamassa traço 1:3 com preparo mecânico. Parede Piscina | m2 | 69 |  |  |  |  | ,2595
4.7.6 | 87529 | Emboço / massa única aplicado manualmente sobre superfície, argamassa traço 1:2:8 com preparo mecanico, esp.20mm. - Parede Piscina | m2 | 69 |  |  |  |  | ,2595
4.7.7 | 98547 | Impermeabilização de superfície com manta asfáltica, duas camadas, primer, e=3mm - Piscina | m2 | 200 |  |  |  |  | ,2595
4.7.8 | 98555 | Impermeabilização de superfície com argamassa polimérica e membrana acrilica, tres demãos, paredes internas áreas molhadas. | m2 | 215 |  |  |  |  | ,2595
|  | Custo Total do Item | [6 empty] | ,2595
,2595
4.8 |  | REVESTIMENTO DE PAREDES INTERNAS | [6 empty] | ,2595
4.8.1 | 87879 | Chapisco aplicado manualmente sobre superfícies, argamassa traço 1:3 com preparo mecânico | m2 | 865.8 |  |  |  |  | ,2595
4.8.2 | 87529 | Emboço / massa única aplicado manualmente sobre superfície, argamassa traço 1:2:8 com preparo mecanico, esp.20mm | m2 | 865.8 |  |  |  |  | ,2595
4.8.3 | 87273 | Revestimento ceramico para parede internas, branco, extra, Fiorano Alaska ou equivalente | m2 | 316.5 |  |  |  |  | ,2595
4.8.4 | ED-50718 | Aplicação de rejunte flexivel industrializado em revestimento de paredes, juntas até 3mm | m2 | 316.5 |  |  |  |  | ,2595
4.8.5 | 101965 | Peitoril em granito cinza andorinha, espessura 2cm, largura 15cm, assentado com argamassa 1:6 | m | 26 |  |  |  |  | ,2595
|  | Custo Total do Item | [6 empty] | ,2595
,2595
4.9 |  | REVESTIMENTO DE TETOS | [6 empty] | ,2595
4.9.1 | 96109 | Forro de gesso em placas | m2 | 96.5 |  |  |  |  | ,2595
4.9.2 | ED-50506 | Lixamento manual de teto para posterior pintura | m2 | 28.2 |  |  |  |  | ,2595
4.9.3 | 96486 | Fornecimento e instalação de forro em PVC, liso, inclusive estrutura de fixação, branco. | m2 | 155 |  |  |  |  | ,2595
|  | Custo Total do Item | [6 empty] | ,2595
,2595
4.10 |  | REVESTIMENTO DE PISOS | [6 empty] | ,2595
4.10.1 | 96622 | Lastro de brita (esp. 5mm) | m3 | 13.5 |  |  |  |  | ,2595
4.10.2 | ED-49806 | Fornecimento de concreto estrutural, usinado bombeado, com fck 30 Mpa, inclusive lançamento, adensamento e acabamento em fundação. | m3 | 26.7 |  |  |  |  | ,2595
4.10.3 | 87640 | Contrapiso em argamassa 1:4, preparo mecanico, espessura 4cm. | m2 | 267 |  |  |  |  | ,2595
4.10.4 | 87262 | Revestimento cerâmico para piso com placas porcelanato, 60x60cm, ref. Oxford Avorio Biancogres ou equivalente. | m2 | 131.7 |  |  |  |  | ,2595
4.10.5 | 101731 | Fornecimento e assentamento de pedra São Tomé, placas 40x40cm. Argamassa 1:3 (cimento e areia). | m2 | 134.5 |  |  |  |  | ,2595
4.10.6 | Comp. 03 | Revestimento com azulejo 20x20, azul ceu onda, Eliane ou equivalente, com argamassa colante - piscina | m2 | 207.9 |  |  |  |  | ,2595
4.10.7 | ED-50718 | Aplicação de rejunte flexivel industrializado em revestimento de pisos, juntas até 3mm | m2 | 339.6 |  |  |  |  | ,2595
4.10.8 | 98685 | Rodapé de granito cinza andorinha, h= 7cm. | m | 34.1 |  |  |  |  | ,2595
4.10.9 | 101739 | Rodapé de madeira, h=7cm | m | 43.1 |  |  |  |  | ,2595
4.10.10 | 98689 | Soleira em granito cinza andorinha, largura 15cm, espessura 2cm. | m | 7 |  |  |  |  | ,2595
|  | Custo Total do Item | [6 empty] | ,2595
,2595
4.11 |  | INSTALAÇÕES | [6 empty] | ,2595
4.11.1 |  | SPDA | [6 empty] | ,2595
4.11.1.1 | 96974 | Cabo de Cobre Nu 50mm² - 7 Fios x Ø3,00 mm (NBR6524) Fab.: Termotécnica ou equivalente | m | 70 |  |  |  |  | ,2595
4.11.1.2 | ED-51018 | Barra Chata em Alumínio. 3/4" x 1/4" x 3m (120mm²) - Com furos Ø7 mm. | pç. | 70 |  |  |  |  | ,2595
4.11.1.3 | ED-51023 | Barra redonda de aço galvanizada a fogo "Re-bar" Ø3/8" x 3m (70mm²), com 3 clips para emenda entre 8 e 10mm | pç. | 64 |  |  |  |  | ,2595
4.11.1.4 | ED-51055 | Caixa de Inspeção Ø 300x300mm. PVC com tampa Reforçada em Ferro Fundido com Escotilha Ø 300mm. | pç. | 3 |  |  |  |  | ,2595
4.11.1.5 | ED-51053 | Caixa de Equipotencialização com 9 Terminais para Uso Interno. 210x210x90mm - Em Aço. | pç. | 1 |  |  |  |  | ,2595
4.11.1.6 | 96985 | Haste de Aterramento Cobreadas - Alta Camada. Ø 5/8" x 3,00m (Ø14,3mm - Efetivo). | pç. | 3 |  |  |  |  | ,2595
4.11.1.7 | ED-50319 | Parafuso Cabeça Chata para Emenda de Barras. Alumínio F. Philips Ø 1/4" x 7/8" com bucha de Nylon Ø 8mm. | pç. | 140 |  |  |  |  | ,2595
|  | Custo Total do Item | [6 empty] | ,2595
4.11.2 |  | HIDROSSANITÁRIO - ÁGUA FRIA | [6 empty] | ,2595
4.11.2.1 | 89356 | Tubo Soldável de 6 metros, DN 25 mm. Fab.: Tigre ou equivalente - fornecimento e instalação | m | 90 |  |  |  |  | ,2595
4.11.2.2 | 89450 | Tubo Soldável de 6 metros, DN 60 mm. Fab.: Tigre ou equivalente - fornecimento e instalação | m | 12 |  |  |  |  | ,2595
4.11.2.3 | 89448 | Tubo Soldável de 6 metros, DN 40 mm. Fab.: Tigre ou equivalente - fornecimento e instalação | m | 24 |  |  |  |  | ,2595
4.11.2.4 | 89357 | Tubo Soldável de 6 metros, DN 32 mm. Fab.: Tigre ou equivalente - fornecimento e instalação | m | 36 |  |  |  |  | ,2595
4.11.2.5 | 89449 | Tubo Soldável de 6 metros, DN 50 mm. Fab.: Tigre ou equivalente - fornecimento e instalação | m | 12 |  |  |  |  | ,2595
4.11.2.6 | 89379 | Luva de Correr para Tubo Soldável, DN 25 mm. Fab.: Tigre ou equivalente - fornecimento e instalação | pç. | 47 |  |  |  |  | ,2595
4.11.2.7 | 89387 | Luva de Correr para Tubo Soldável, DN 32 mm. Fab.: Tigre ou equivalente - fornecimento e instalação | pç. | 26 |  |  |  |  | ,2595
4.11.2.8 | 89577 | Luva de Correr para Tubo Soldável, DN 50 mm. Fab.: Tigre ou equivalente - fornecimento e instalação | pç. | 20 |  |  |  |  | ,2595
4.11.2.9 | 89598 | Luva de Correr para Tubo Soldável, DN 60 mm. Fab.: Tigre ou equivalente - fornecimento e instalação | pç. | 24 |  |  |  |  | ,2595
4.11.2.10 | 89506 | Joelho 45º Soldável, DN 60 mm. Fab.: Tigre ou equivalente - fornecimento e instalação | pç. | 6 |  |  |  |  | ,2595
4.11.2.11 | 89368 | Joelho 45º Soldável, DN 32 mm. Fab.: Tigre ou equivalente - fornecimento e instalação | pç. | 24 |  |  |  |  | ,2595
4.11.2.12 | 89362 | Joelho 90º Soldável, DN 25 mm. Fab.: Tigre ou equivalente - fornecimento e instalação | pç. | 42 |  |  |  |  | ,2595
4.11.2.13 | 89505 | Joelho 90º Soldável, DN 60 mm. Fab.: Tigre ou equivalente - fornecimento e instalação | pç. | 11 |  |  |  |  | ,2595
4.11.2.14 | 89501 | Joelho 90º Soldável, DN 50 mm. Fab.: Tigre ou equivalente - fornecimento e instalação | pç. | 8 |  |  |  |  | ,2595
4.11.2.15 | 89367 | Joelho 90º Soldável, DN 32 mm.Fab.: Tigre ou equivalente - fornecimento e instalação | pç. | 31 |  |  |  |  | ,2595
4.11.2.16 | 89497 | Joelho 90º Soldável, DN 40 mm.Fab.: Tigre ou equivalente - fornecimento e instalação | pç. | 11 |  |  |  |  | ,2595
4.11.2.17 | 89445 | Tê de Redução Soldável, DN 40 X 25 mm.Fab.: Tigre ou equivalente - fornecimento e instalação | pç. | 6 |  |  |  |  | ,2595
4.11.2.18 | 89445 | Tê de Redução Soldável, DN 32 X 25 mm.Fab.: Tigre ou equivalente - fornecimento e instalação | pç. | 24 |  |  |  |  | ,2595
4.11.2.19 | 104006 | Tê de Redução Soldável, DN 50 X 25 mm.Fab.: Tigre ou equivalente - fornecimento e instalação | pç. | 8 |  |  |  |  | ,2595
4.11.2.20 | 89398 | Tê Soldável, DN 32 mm.Fab.: Tigre ou equivalente - fornecimento e instalação | pç. | 32 |  |  |  |  | ,2595
4.11.2.21 | 89628 | Tê Soldável, DN 60 mm.Fab.: Tigre ou equivalente - fornecimento e instalação | pç. | 14 |  |  |  |  | ,2595
4.11.2.22 | 89395 | Tê Soldável, DN 25 mm.Fab.: Tigre ou equivalente - fornecimento e instalação | pç. | 24 |  |  |  |  | ,2595
4.11.2.23 | 89383 | Adaptador Soldável Curto com bolsa e Rosca para Registo, DN 25 X 3/4” Fab.: Tigre ou equivalente - fornecimento e instalação | pç. | 60 |  |  |  |  | ,2595
4.11.2.24 | 89391 | Adaptador Soldável Curto com bolsa e Rosca para Registo, DN 32 X 1” Fab.: Tigre ou equivalente - fornecimento e instalação | pç. | 35 |  |  |  |  | ,2595
4.11.2.25 | 89610 | Adaptador Soldável Curto com bolsa e Rosca para Registo, DN 60 X 2” Fab.: Tigre ou equivalente - fornecimento e instalação | pç. | 3 |  |  |  |  | ,2595
4.11.2.26 | 90373 | Joelho 90º Soldável e com Bucha de Latão, 25 X 1/2” mm. Fab.: Tigre ou equivalente - fornecimento e instalação | pç. | 50 |  |  |  |  | ,2595
4.11.2.27 | 103948 | Bucha de Redução Soldável Curta, DN 32 X 25. Fab.: Tigre ou equivalente - fornecimento e instalação | pç. | 60 |  |  |  |  | ,2595
4.11.2.28 | 103959 | Bucha de Redução Soldável Curta, DN 60 X 50. Fab.: Tigre ou equivalente - fornecimento e instalação | pç. | 11 |  |  |  |  | ,2595
4.11.2.29 | 103958 | Bucha de Redução Soldável Curta, DN 50 X 40. Fab.: Tigre ou equivalente - fornecimento e instalação | pç. | 4 |  |  |  |  | ,2595
4.11.2.30 | 94495 | Registro de gaveta bruto Ø1" | pç. | 4 |  |  |  |  | ,2595
4.11.2.31 | 94498 | Registro de gaveta bruto Ø2" | pç. | 4 |  |  |  |  | ,2595
4.11.2.32 | 89972 | Registro de gaveta bruto Ø3/4" | pç. | 25 |  |  |  |  | ,2595
4.11.2.33 | 94501 | Registro de gaveta bruto Ø4" | pç. | 1 |  |  |  |  | ,2595
4.11.2.34 | 99635 | Válvula de descarga metálica, base 1 1/2", acabamento metalico cromado, fornecimento e instalação. | pç. | 2 |  |  |  |  | ,2595
4.11.2.35 | 102609 | Cx. Dágua em Polietileno, 2.000 L | pç. | 5 |  |  |  |  | ,2595
4.11.2.36 | 94796 | Torneira bóia para caixa dágua, 3/4" - fornecimento e instalação | pç. | 1 |  |  |  |  | ,2595
4.11.2.37 | 94703 | Adaptador com flange e anel de vedação, PVC, sold., 25x3/4" | pç. | 20 |  |  |  |  | ,2595
4.11.2.38 |  | Miudezas (cola, fita, soluçao limpadora, etc.) | unid | 1 |  |  |  |  | ,2595
|  | Custo Total do Item | [6 empty] | ,2595
4.11.3 |  | HIDROSSANITÁRIO - ESGOTO | [6 empty] | ,2595
4.11.3.1 | 91795 | Tubo Esgoto Série Normal 6 Metros, DN 100 mm. Fab.: Tigre ou equivalente - fornecimento e instalação | m | 42 |  |  |  |  | ,2595
4.11.3.2 | 89849 | Tubo Esgoto Série Normal 6 Metros, DN 150 mm. Fab.: Tigre ou equivalente - fornecimento e instalação | m | 36 |  |  |  |  | ,2595
4.11.3.3 | 89713 | Tubo Esgoto Série Normal 6 Metros, DN 75 mm. Fab.: Tigre ou equivalente - fornecimento e instalação | m | 84 |  |  |  |  | ,2595
4.11.3.4 | 89711 | Tubo Esgoto Série Normal 6 Metros, DN 40 mm. Fab.: Tigre ou equivalente - fornecimento e instalação | m | 90 |  |  |  |  | ,2595
4.11.3.5 | 89712 | Tubo Esgoto Série Normal 6 Metros, DN 50 mm. Fab.: Tigre ou equivalente - fornecimento e instalação | m | 24 |  |  |  |  | ,2595
4.11.3.6 | 89778 | Luva Simples Série Normal - Esgoto, DN 100mm. Fab.: Tigre ou equivalente - fornecimento e instalação | pç. | 32 |  |  |  |  | ,2595
4.11.3.7 | 95693 | Luva Simples Série Normal - Esgoto, DN 150mm. Fab.: Tigre ou equivalente - fornecimento e instalação | pç. | 8 |  |  |  |  | ,2595
4.11.3.8 | 89774 | Luva Simples Série Normal - Esgoto, DN 75 mm. Fab.: Tigre ou equivalente - fornecimento e instalação | pç. | 62 |  |  |  |  | ,2595
4.11.3.9 | 89752 | Luva Simples Série Normal - Esgoto, DN 40 mm. Fab.: Tigre ou equivalente - fornecimento e instalação | pç. | 8 |  |  |  |  | ,2595
4.11.3.10 | 89753 | Luva Simples Série Normal - Esgoto, DN 50 mm. Fab.: Tigre ou equivalente - fornecimento e instalação | pç. | 4 |  |  |  |  | ,2595
4.11.3.11 | 89863 | Junção Simples - Esgoto, DN 150 X 150 mm. Fab.: Tigre ou equivalente - fornecimento e instalação | pç. | 8 |  |  |  |  | ,2595
4.11.3.12 | 89744 | Joelho 90º Série Normal - Esgoto, de 100 mm. Fab.: Tigre ou equivalente - fornecimento e instalação | pç. | 14 |  |  |  |  | ,2595
4.11.3.13 | 89731 | Joelho 90º Série Normal - Esgoto, de 50 mm. Fab.: Tigre ou equivalente - fornecimento e instalação | pç. | 21 |  |  |  |  | ,2595
4.11.3.14 | 89724 | Joelho 90º Série Normal - Esgoto, de 40 mm. Fab.: Tigre ou equivalente - fornecimento e instalação | pç. | 70 |  |  |  |  | ,2595
4.11.3.15 | 89737 | Joelho 90º Série Normal - Esgoto, de 75 mm. Fab.: Tigre ou equivalente - fornecimento e instalação | pç. | 12 |  |  |  |  | ,2595
4.11.3.16 | 89746 | Joelho 45º Série Normal -Esgoto, Dn 100 mm. Fab.; Tigre ou equivalente - fornecimento e instalação | pç. | 25 |  |  |  |  | ,2595
4.11.3.17 | 89726 | Joelho 45º Série Normal -Esgoto, Dn 40 mm. Fab.; Tigre ou equivalente - fornecimento e instalação | pç. | 35 |  |  |  |  | ,2595
4.11.3.18 | 89732 | Joelho 45º Série Normal -Esgoto, Dn 50 mm. Fab.; Tigre ou equivalente - fornecimento e instalação | pç. | 15 |  |  |  |  | ,2595
4.11.3.19 | 89739 | Joelho 45º Série Normal -Esgoto, Dn 75 mm. Fab.; Tigre ou equivalente - fornecimento e instalação | pç. | 30 |  |  |  |  | ,2595
4.11.3.20 | 89698 | Junção Simples - Esgoto, DN 150 X 150 mm. Fab.: Tigre ou equivalente - fornecimento e instalação | pç. | 12 |  |  |  |  | ,2595
4.11.3.21 | 89699 | Junção Simples - Esgoto, DN 150 X 100 mm. Fab.: Tigre ou equivalente - fornecimento e instalação | pç. | 13 |  |  |  |  | ,2595
4.11.3.22 | 89797 | Junção Simples - Esgoto, DN 100 X 100 mm. Fab.: Tigre ou equivalente - fornecimento e instalação | pç. | 10 |  |  |  |  | ,2595
4.11.3.23 | 89569 | Junção Simples - Esgoto, DN 100 X 75 mm. Fab.: Tigre ou equivalente - fornecimento e instalação | pç. | 20 |  |  |  |  | ,2595
4.11.3.24 | 89795 | Junção Simples - Esgoto, DN 75 X 75 mm. Fab.: Tigre ou equivalente - fornecimento e instalação | pç. | 5 |  |  |  |  | ,2595
4.11.3.25 | 89681 | Redução Excêntrica Série Normal - Esgoto, DN 150 X 100 mm. Fab.: Tigre ou equivalente - fornecimento e instalação | pç. | 12 |  |  |  |  | ,2595
4.11.3.26 | 89557 | Redução Excêntrica Série Normal - Esgoto, DN 100 X 75 mm. Fab.: Tigre ou equivalente - fornecimento e instalação | pç. | 12 |  |  |  |  | ,2595
4.11.3.27 | 89786 | Tê Série Normal - Esgoto, DN 75 X 75 mm. Fab.: Tigre ou equivalente - fornecimento e instalação | pç. | 10 |  |  |  |  | ,2595
4.11.3.28 | 89784 | Tê Série Normal - Esgoto, DN 50 X 50 mm. Fab.: Tigre ou equivalente - fornecimento e instalação | pç. | 5 |  |  |  |  | ,2595
4.11.3.29 | 89704 | Tê Série Normal - Esgoto, DN 150 X 100 mm. Fab.: Tigre ou equivalente - fornecimento e instalação | pç. | 3 |  |  |  |  | ,2595
4.11.3.30 | 89491 | Caixa Sifonada Redonda, com cinco entradas, N° 53 Branca. Ø150x 185x 75 | pç. | 6 |  |  |  |  | ,2595
4.11.3.31 | 89708 | Caixa Sifonada Redonda, com sete entradas, N°32 Branca. Ø150x 150x 50 | pç. | 10 |  |  |  |  | ,2595
4.11.3.32 | 97902 | Caixa de passagem 60x60x60 | pç. | 6 |  |  |  |  | ,2595
|  | Custo Total do Item | [6 empty] | ,2595
4.11.4 |  | ELÉTRICA | [6 empty] | ,2595
4.11.4.1 | 91871 | Eletroduto de PVC rígido antichama, roscável, conforme NBR 15465 - Ø3/4" x 3000mm | pç. | 50 |  |  |  |  | ,2595
4.11.4.2 | 91872 | Eletroduto de PVC rígido antichama, roscável, conforme NBR 15465 - Ø1" x 3000mm | pç. | 20 |  |  |  |  | ,2595
4.11.4.3 | 91890 | Curva 90° para eletroduto de PVC rígido antichama, roscável, conforme NBR 15465 - Ø3/4" | pç. | 25 |  |  |  |  | ,2595
4.11.4.4 | 91893 | Curva 90° para eletroduto de PVC rígido antichama, roscável, conforme NBR 15465 - Ø1" | pç. | 10 |  |  |  |  | ,2595
4.11.4.5 | 91884 | Luva para eletroduto de PVC rígido antichama, roscável, conforme NBR 15465 - Ø3/4" | pç. | 25 |  |  |  |  | ,2595
4.11.4.6 | 91880 | Luva para eletroduto de PVC rígido antichama, roscável, conforme NBR 15465 - Ø1." | pç. | 10 |  |  |  |  | ,2595
4.11.4.7 | 91936 | Caixa octogonal com fundo móvel fabricada em PVC antichama, tigreflex - 4x4" | pç. | 30 |  |  |  |  | ,2595
4.11.4.8 | 91939 | Caixa de embutir fabricada em PVC antichama, tigreflex - 4x2" | pç. | 45 |  |  |  |  | ,2595
4.11.4.9 | 91942 | Caixa de embutir fabricada em PVC antichama, tigreflex - 4x4" | pç. | 8 |  |  |  |  | ,2595
4.11.4.10 | 91953 | Conjunto de Interruptor Simples 10A - 250V, incluindo suporte e placa | pç. | 15 |  |  |  |  | ,2595
4.11.4.11 | 91959 | Conjunto de interruptor de duas seções 10A-250V | pç. | 2 |  |  |  |  | ,2595
4.11.4.12 | 91993 | Conjunto de tomadas simples 20A/250V, incluindo suporte e placa | pç. | 5 |  |  |  |  | ,2595
4.11.4.13 | 91992 | Conjunto de tomadas simples 10A/250V, incluindo suporte e placa | pç. | 30 |  |  |  |  | ,2595
4.11.4.14 | 91992 | Conjunto de 4 tomadas baixas (caixa 4"x4") e lógica (caixa 4"x4") | pç. | 5 |  |  |  |  | ,2595
4.11.4.15 | 91924 | Cabo de cobre flexível, unipolar, têmpera mole, encordoamento classe 4, com isolação PVC 750V, NBR NM 247-3, NBR 6245 e NBR6812 - #1.5mm² | m | 300 |  |  |  |  | ,2595
4.11.4.16 | 91926 | Cabo de cobre flexível, unipolar, têmpera mole, encordoamento classe 4, com isolação PVC 750V, NBR NM 247-3, NBR 6245 e NBR6812 - #2,5mm² | m | 350 |  |  |  |  | ,2595
4.11.4.17 | 91928 | Cabo de cobre flexível, unipolar, têmpera mole, encordoamento classe 4, com isolação PVC 750V, NBR NM 247-3, NBR 6245 e NBR6812 - #4,0mm² | m | 150 |  |  |  |  | ,2595
4.11.4.18 | 91930 | Cabo de cobre flexível, unipolar, têmpera mole, encordoamento classe 4, com isolação PVC 750V, NBR NM 247-3, NBR 6245 e NBR6812 - #6mm² | m | 200 |  |  |  |  | ,2595
4.11.4.19 | ED-51083 | Terminal de compressão pré-isolado tubular, tipo ilhós, para cabos de #2,5mm² a 6mm² | pç. | 120 |  |  |  |  | ,2595
4.11.4.20 | ED-27082 | Luminária tipo downlight de embutir a LED, completa com LED e driver - P=18,5W; ref. EF78-E2000840, Lumicenter ou equivalente | pç. | 10 |  |  |  |  | ,2595
4.11.4.21 | ED-27084 | Luminária quadrada tipo painel LED de embutir completa com LED e driver; P=40W ref. LHT44-E4000840, Lumicenter ou equivalente | pç. | 15 |  |  |  |  | ,2595
4.11.4.22 | ED-27092 | Luminária a LED para instalação de sobrepor, completa com LED e driver, P=36W; ref. EHT10-S3500840 Lumicenter ou equivalente | pç. | 17 |  |  |  |  | ,2595
4.11.4.23 | 97599 | Luminária tipo bloco autônomo, P=3W ref. Aureon ou equivalente | pç. | 20 |  |  |  |  | ,2595
4.11.4.24 | ED-49400 | Refletor externo para lampadas 75W a vapor de mercurio, iodeto metálico ou de sódio, com alojamento para reator completo - Pórtico | pç. | 8 |  |  |  |  | ,2595
4.11.4.25 | 93653 | Disjuntor monopolar tipo DIN, 10 A - fornecimento e instalação | pç. | 3 |  |  |  |  | ,2595
4.11.4.26 | 93654 | Disjuntor monopolar tipo DIN, 16 A - fornecimento e instalação | pç. | 4 |  |  |  |  | ,2595
4.11.4.27 | 93664 | Disjuntor bipolar tipo DIN, 32 A - fornecimento e instalação | pç. | 1 |  |  |  |  | ,2595
4.11.4.28 | 93665 | Disjuntor bipolar tipo DIN, 40 A - fornecimento e instalação | pç. | 8 |  |  |  |  | ,2595
4.11.4.29 | 93671 | Disjuntor tripolar tipo DIN, 32 A - fornecimento e instalação | pç. | 1 |  |  |  |  | ,2595
4.11.4.30 | 101895 | Disjuntor tripolar tipo DIN, 125 A - fornecimento e instalação | pç. | 1 |  |  |  |  | ,2595
4.11.4.31 | 101879 | Quadro de distribuição de energia em chapa de aço galvanizado, de embutir, com barramento trifásico, para 24 disjuntores - Fornecimento e instalação | pç. | 1 |  |  |  |  | ,2595
4.11.4.32 | ED-49527 | DPS 380V - 10KA | pç. | 1 |  |  |  |  | ,2595
|  | Custo Total do Item | [6 empty] | ,2595
4.11.5 |  | CLIMATIZAÇÃO | [6 empty] | ,2595
4.11.5.1 | 103247 | Aparelho condicionador de ar - 12.000BTUS, Fab. LG ou equivalente, fornecimento e instalação | CJ | 1 |  |  |  |  | ,2595
|  | Custo Total do Item | [6 empty] | ,2595
4.11.6 |  | REDE ESTRUTURADA | [6 empty] | ,2595
4.11.6.1 | 91868 | Eletroduto de PVC rígido antichama, roscável, conforme NBR 15465 - Ø1" x 3000mm | pç. | 6 |  |  |  |  | ,2595
4.11.6.2 | 91893 | Curva 90° para eletroduto de PVC rígido antichama, roscável, conforme NBR 15465 - Ø1" | pç. | 6 |  |  |  |  | ,2595
4.11.6.3 | 91876 | Luva para eletroduto de PVC rígido antichama, roscável, conforme NBR 15465 - Ø1." | pç. | 12 |  |  |  |  | ,2595
4.11.6.4 | 91942 | Caixa de embutir fabricada em PVC antichama, tigreflex - 4x4" | pç. | 6 |  |  |  |  | ,2595
4.11.6.5 | 92021 | Suporte em Material de Grande Resistência Mecânica. Fornecido com Parafusos de Fixação Autoatarraxantes. Regulagem que Possibilita Corrigir o Alinhamento do Conjunto na parede. 4” x 4” para até 6 módulos | pç. | 6 |  |  |  |  | ,2595
4.11.6.6 | 98307 | Tomada para Rede de Informática. Conexão LCS2. RJ45 CAT6. Fab.: Pial Legrand. Ref.: 6150 47. | pç. | 12 |  |  |  |  | ,2595
4.11.6.7 | 98296 | Cabo elet. GIGALAN U/UTP 23AWGX4P CAT.6 CM VM RoHS | cx | 1 |  |  |  |  | ,2595
|  | Custo Total do Item | [6 empty] | ,2595
4.11.7 |  | EQUIPAMENTOS PISCINA | [6 empty] | ,2595
4.11.7.1 | 102113 | Bomba auto aspirante, fornecimento e instalação | pç. | 1 |  |  |  |  | ,2595
4.11.7.2 | Comp. 16 | Filtro p/ piscina, ref. FM-100, Sodramar, fornecimento e instalação | pç. | 1 |  |  |  |  | ,2595
4.11.7.3 | ED-49861 | Motor bomba 1 CV, sucção 1 1/2", fornecimento e instalação | pç | 2 |  |  |  |  | ,2595
4.11.7.4 | 94491 | Registro esfera diamentro 40mm, fornecimento e instalação | pç | 8 |  |  |  |  | ,2595
4.11.7.5 | 94497 | Registro Gaveta bruto, diametro 1 1/2", fornecimento e instalação | pç | 2 |  |  |  |  | ,2595
4.11.7.6 | 101876 | Quadro eletrico PVC, para bombas trifasica, fornecimento e instalação | pç | 1 |  |  |  |  | ,2595
4.11.7.7 | Comp. 18 | Dispositivo de aspiração, aço inox, ref. Sodramar ou equivalente, fornecimento e instalação | pç | 6 |  |  |  |  | ,2595
4.11.7.8 | Comp. 17 | Trocador de calor para aquecimento de piscina, sistema eletrico, 220V trifásico, ref. SD-180 Sodramar ou equivalente, fornecimento e instalação. | pç | 1 |  |  |  |  | ,2595
|  | Custo Total do Item | [6 empty] | ,2595
,2595
4.12 |  | ESQUADRIAS | [6 empty] | ,2595
4.12.1 | 100683 | Kit porta de madeira para verniz, semi-oca, padrão médio, 80x2,10cm, espessura 3,5cm, incluso: dobradiças, batente, fechadura - Fornecimento e instalação. | un | 7 |  |  |  |  | ,2595
4.12.2 | 100680 | Kit porta de madeira para verniz, semi-oca, padrão médio, 70x2,10cm, espessura 3,5cm, incluso: dobradiças, batente, fechadura - Fornecimento e instalação. | un | 1 |  |  |  |  | ,2595
4.12.3 | 100659 | Alizar de 5x1,5cm para porta de madeira fixado com pregos, padrão médio - fornecimento e instalação. | m | 80 |  |  |  |  | ,2595
4.12.4 | ED-50961 | Fornecimento e assentamento de janelas de aluminio, linha suprema, acabamento anodizado preto, tipo bascula com contramarco, inclusive fornecimento de vidro liso de 4mm, ferragens e acessórios. | m2 | 24.1 |  |  |  |  | ,2595
4.12.5 | ED-50991 | Fornecimento e assentamento de portas de aluminio, linha suprema, acabamento anodizado preto, tipo correr com contramarco, inclusive fornecimento de vidro liso de 4mm, ferragens e acessórios. | m2 | 6.3 |  |  |  |  | ,2595
4.12.6 | ED-50962 | Fornecimento e assentamento de janelas de aluminio, linha suprema, acabamento anodizado preto, tipo fixa/correr com contramarco, inclusive fornecimento de vidro liso 6mm, ferragens e acessórios. | m2 | 236.5 |  |  |  |  | ,2595
4.12.7 | Comp. 06 | Porta chapa 2mm de aço patinável SAC300, 1 folha de abrir e 1 folha fixa, 1,00 x 2,50m | un | 1 |  |  |  |  | ,2595
4.12.8 | ED-50979 | Alçapão em chapa metálica e perfil, fornecimento e instalação | m2 | 0.5 |  |  |  |  | ,2595
4.12.9 | 91338 | Porta de aluminio em lambri, de abrir, 0,60x1,70m, marco em aluminio natural e dobradiças - Fornecimento e instalação. | m2 | 15.15 |  |  |  |  | ,2595
4.12.10 | 100705 | Fornecimento e instalação de tarjeta livre / ocupado para portas de banheiros. | un | 14 |  |  |  |  | ,2595
|  | Custo Total do Item | [6 empty] | ,2595
,2595
4.13 |  | LOUÇAS E METAIS | [6 empty] | ,2595
4.13.1 | 86903 | Lavatório louça branca com coluna, 47x38cm, padrão médio, ref. Linha Flamingo Incepa ou equivalente | un | 1 |  |  |  |  | ,2595
4.13.2 | ED-2552 | Lavatório louça branca suspenso, de canto, padrão médio, ref. Celite ou equivalente | un | 2 |  |  |  |  | ,2595
4.13.3 | ED-50279 | Cuba de louça, retangular, embutir, 51x37cm, Incepa ou equivalente - fornecimento e instalação. | un | 10 |  |  |  |  | ,2595
4.13.4 | ED-50329 | Torneira para lavatório, fechamento automático, cromada, com arejador de mesa, inclusive engate flexível, fornecimento e instalação. | un | 13 |  |  |  |  | ,2595
4.13.5 | 86877 | Válvula em metal cromado para tanque ou lavatório, fornecimento e instalação. | un | 14 |  |  |  |  | ,2595
4.13.6 | 86882 | Sifão PVC 1.1/4" x 1.1/2" - fornec.e instalação | un | 14 |  |  |  |  | ,2595
4.13.7 | 86900 | Cuba de aço inoxidável, retangular, embutir, nº 2, 46x30x12cm, Tramontina ou equivalente - fornecimento e instalação. | un | 1 |  |  |  |  | ,2595
4.13.8 | 86889 | Bancada de granito cinza andorinha, polido, para pia de cozinha, fornecimento e instalação | m2 | 9 |  |  |  |  | ,2595
4.13.9 | 86872 | Tanque de louça, branca com coluna, 30L, Incepa ou equivalente - fornecimento e instalação. | un | 1 |  |  |  |  | ,2595
4.13.10 | 86914 | Torneira cromada para tanque, padrão médio - ref. Linha Fiesta Docol cód. 1130 ou equivalente - fornecimento e instalação | un | 1 |  |  |  |  | ,2595
4.13.11 | 100878 | Bacia sanitária com caixa acoplada, louça branca, ref. Linha Flamingo Incepa ou equivalente - Fornecimento e instalação | un | 7 |  |  |  |  | ,2595
4.13.12 | 95472 | Bacia Sanitária convencional para PCD, louça branca, ref. Linha Acesso Incepa ou equivalente - Fornecimento e instalação | un | 2 |  |  |  |  | ,2595
4.13.13 | 100849 | Assento sanitário convencional - fornecimento e instalação. | un | 9 |  |  |  |  | ,2595
4.13.14 | 95547 | Saboneteira plastica tipo dispenser para sabonete líquido com reservatório 800 a 1500 ML, incluso fixação. | un | 13 |  |  |  |  | ,2595
4.13.15 | 95544 | Papeleira de parede em metal cromado sem tampa, incluso fixação | un | 9 |  |  |  |  | ,2595
4.13.16 | ED-48183 | Papeleira plastica tipo dispenser para papel higienico, incluso fixação. | un | 9 |  |  |  |  | ,2595
4.13.17 | ED-51150 | Espelho (45X90cm) esp..4mm inclusive fixação com parafusos finesson - fornecimento e instalação. | un | 13 |  |  |  |  | ,2595
4.13.18 | 100868 | Barra de apoio reta, aço inox polido, comprimento 80cm, fixada na parede, fornecimento e instalação. | un | 4 |  |  |  |  | ,2595
4.13.19 | 100859 | Mictório de louça branca, sifonado, ref. Celite ou equivalente. Fornecimento e instalação. | un | 2 |  |  |  |  | ,2595
4.13.20 | ED-50314 | Chuveiro elétrico, linha Max Ducha, ref. Lourenzetti ou equivalente. | un | 10 |  |  |  |  | ,2595
4.13.21 | ED-50310 | Braço para chuveiro, comprimento 40cm,1/2", inclusive acabamento. | un | 10 |  |  |  |  | ,2595
4.13.22 | 100875 | Banco articulado, em aço inox, para PCD, fixado na parede, fornecimento e instalação. | un | 2 |  |  |  |  | ,2595
4.13.23 | 102254 | Divisória em granito cinza andorinha para box sanitário, fornecimento e instalação. | m2 | 35 |  |  |  |  | ,2595
4.13.24 | Comp. 1 | Fornecimento e instalação de escada em aço inoxidável para piscina. | un | 1 |  |  |  |  | ,2595
4.13.25 | ED-48170 | Fornecimento e instalação de bebedouro elétrico em aço inoxidável conforme projeto. | un | 1 |  |  |  |  | ,2595
|  | Custo Total do Item | [6 empty] | ,2595
,2595
4.14 |  | PINTURAS INTERNAS | [6 empty] | ,2595
4.14.1 | 88485 | Aplicação de fundo selador acrílico, uma demão parede | m2 | 549.6 |  |  |  |  | ,2595
4.14.2 | 88484 | Aplicação de fundo selador acrílico, uma demão em teto | m2 | 124.55 |  |  |  |  | ,2595
4.14.3 | 88495 | Aplicação e lixamento de massa látex em paredes, uma demão | m2 | 549.6 |  |  |  |  | ,2595
4.14.4 | 88494 | Aplicação e lixamento de massa látex em tetos, uma demão | m2 | 124.55 |  |  |  |  | ,2595
4.14.5 | 88489 | Aplicação manual de pintura com tinta látex acrílica em paredes, duas demãos. | m2 | 549.6 |  |  |  |  | ,2595
4.14.6 | 88488 | Aplicação manual de pintura com tinta látex acrílica em tetos, duas demãos. | m2 | 124.55 |  |  |  |  | ,2595
4.14.7 | 100717 | Lixamento manual em superfície metálicas | m2 | 1 |  |  |  |  | ,2595
4.14.8 | 100722 | Pintura com tinta alquídica de fundo (Zarcão) com rolo sobre superfície metálica. | m2 | 1 |  |  |  |  | ,2595
4.14.9 | 100736 | Pintura com tinta esmalte sintético acetinado com rolo sobre superfície metálica. | m2 | 1 |  |  |  |  | ,2595
|  | Custo Total do Item | [6 empty] | ,2595
,2595
4.15 |  | REVESTIMENTOS EXTERNOS | [6 empty] | ,2595
4.15.1 | 87904 | Chapisco aplicado manualmente sobre superfícies de fachada, argamassa traço 1:3 com preparo mecânico | m2 | 299 |  |  |  |  | ,2595
4.15.2 | 87775 | Emboço / massa única aplicado manualmente sobre superfície de fachada, argamassa traço 1:2:8 com preparo mecanico, esp.25mm | m2 | 299 |  |  |  |  | ,2595
4.15.3 | 88415 | Aplicação de fundo selador acrílico, uma demão parede externa | m2 | 299 |  |  |  |  | ,2595
4.15.4 | 96130 | Aplicação e lixamento de massa acrílica em paredes externas, uma demão | m2 | 299 |  |  |  |  | ,2595
4.15.5 | 95626 | Aplicação manual de pintura com tinta látex acrílica em paredes externas, duas demãos. | m2 | 171 |  |  |  |  | ,2595
4.15.6 | 88429 | Aplicação manual de pintura com tinta texturizada acrílica, cimento queimado, ref. Dacapo ou equivalente. | m2 | 128 |  |  |  |  | ,2595
4.15.7 | 94991 | Execução de passeio (calçada, rampa e escadas) de concreto moldado no local, acabamento convencional (varrido), não armado. | m3 | 102.95 |  |  |  |  | ,2595
4.15.8 | 99839 | Guarda corpo de aço galvanizado de 1,10m de altura, tubo diamentro 38x2mm, fechamento horizontal a cada 11cm em barra redonda diamentro 16mm e travamento na base com barra chata 100mm. | m | 151.5 |  |  |  |  | ,2595
4.15.9 | 100717 | Lixamento manual em superfície metálicas | m2 | 168 |  |  |  |  | ,2595
4.15.10 | 100722 | Pintura com tinta alquídica de fundo (Zarcão) com rolo sobre superfície metálica. | m2 | 168 |  |  |  |  | ,2595
4.15.11 | 100736 | Pintura com tinta esmalte sintético acetinado com rolo sobre superfície metálica. | m2 | 168 |  |  |  |  | ,2595
|  | Custo Total do Item | [6 empty] | ,2595
,2595
4.16 |  | SERVIÇOS COMPLEMENTARES | [6 empty] | ,2595
4.16.1 | 100763 | Execução de pergolado e Pórtico em aço patinável, SAC300 conforme projeto especifico, incluso mão de obra, transporte, içamento com utilização de guindaste.. | kg | 5390.5 |  |  |  |  | ,2595
4.16.2 | Comp. 06 | Fornecimento e instalação de chapa em aço patinável, SAC300 em fechamento de estrutura metálica. | m2 | 197.5 |  |  |  |  | ,2595
4.16.3 | Comp. 07 | Fornecimento e instalação de estrutura em chapa perfurada de SAE 1006, com furação tipo redondo 87, espessura 3mm, fabricação Permetal ou equivalente. | m2 | 76.37 |  |  |  |  | ,2595
4.16.4 | 100717 | Lixamento manual em superfície metálicas | m2 | 152.74 |  |  |  |  | ,2595
4.16.5 | 100722 | Pintura com tinta alquídica de fundo (Zarcão) com rolo sobre superfície metálica. | m2 | 152.74 |  |  |  |  | ,2595
4.16.6 | 100736 | Pintura com tinta esmalte sintético acetinado com rolo sobre superfície metálica - cor verde | m2 | 152.74 |  |  |  |  | ,2595
4.16.7 | ED-50266 | Limpeza final da obra | m2 | 485 |  |  |  |  | ,2595
4.16.8 | 97637 | Remoção de tapume de forma manual sem reaproveitamento | m2 | 264 |  |  |  |  | ,2595
4.16.9 | ED-51133 | Transporte horizontal de materiais diversos com carrinho de mão menores que 50m. | m3 | 50 |  |  |  |  | ,2595
4.16.10 | ED-51131 | Carga de material de qualquer natureza sobre caminhão - manual | m3 | 50 |  |  |  |  | ,2595
4.16.11 | ED-51125 | Transporte de materail (entulho) em caçamba | m3 | 50 |  |  |  |  | ,2595
|  | Custo Total do Item | [6 empty] | ,2595
,2595
5 |  | PRÉDIO 03 - ARQUIBANCADA CAMPO DE FUTEBOL | [6 empty] | ,2595
5.1 |  | SERVIÇOS INICIAIS | [6 empty] | ,2595
5.1.1 | ED-50150 | Ligação predial de água provisória para canteiro. | un | 1 |  |  |  |  | ,2595
5.1.2 | 101500 | Ligação provisória de energia elétrica , bifásico, cabo entrada 35mm² e disjuntor de 50A. | un | 1 |  |  |  |  | ,2595
5.1.3 | ED-50269 | Limpeza permanente da obra - 01 servente x 8 horas diárias | mês | 7 |  |  |  |  | ,2595
|  | Custo Total do Item | [6 empty] | ,2595
,2595
5.2 |  | SERVIÇOS PRELIMINARES | [6 empty] | ,2595
5.2.1 | 98525 | Limpeza mecanizada de camada vegetal e pequenas arvores com trator de esteiras | m2 | 600 |  |  |  |  | ,2595
5.2.2 | ED-51124 | Regularização e compactação de terreno com rolo vibratório. | m2 | 400 |  |  |  |  | ,2595
5.2.3 | 98459 | Tapume com telha metálica, h:2,50m | m2 | 450 |  |  |  |  | ,2595
5.2.4 | 99059 | Locação convencional de obra, utilizando gabarito de tabuas corridas pontaletadas a cada 2,00m | m | 199 |  |  |  |  | ,2595
|  | Custo Total do Item | [6 empty] | ,2595
,2595
5.3 |  | INFRA-ESTRUTURA | [6 empty] | ,2595
5.3.1 | 100651 | Estaca Hélice contínua, diametro 30cm, incluso concreto fck30MPa e armadura mínima. | m | 714 |  |  |  |  | ,2595
5.3.2 | 96523 | Escavação manual para blocos ou sapatas | m3 | 40 |  |  |  |  | ,2595
5.3.3 | 96525 | Escavação manual para vigas e cintas | m3 | 34.5 |  |  |  |  | ,2595
5.3.4 | ED-51133 | Transporte horizontal de materiais diversos com carrinho de mão, com distancia até 50m. | m3 | 52.5 |  |  |  |  | ,2595
5.3.5 | ED-51131 | Carga manual de terra em caminhão basculante | m3 | 52.5 |  |  |  |  | ,2595
5.3.6 | ED-51093 | Apiloamento de fundo de vala com soquete | m2 | 49.9 |  |  |  |  | ,2595
5.3.7 | ED-49810 | Fôrma e desforma de tábuas e sarrafo, para concreto em fundação com reaproveitamento 3x. | m2 | 396.2 |  |  |  |  | ,2595
5.3.8 | 96622 | Lastro de brita (esp. 5mm) | m3 | 4.5 |  |  |  |  | ,2595
5.3.9 | ED-48298 | Armadura de aço para estruturas em geral, CA-50/60, corte, dobra e montagem. | kg | 1811.8 |  |  |  |  | ,2595
5.3.10 | ED-49806 | Fornecimento de concreto estrutural, usinado bombeado, com fck 30 Mpa, inclusive lançamento, adensamento e acabamento em fundação. | m3 | 52.5 |  |  |  |  | ,2595
5.3.11 | 96995 | Reaterro manual de vala apiloado com soquete | m3 | 23 |  |  |  |  | ,2595
5.3.12 | RO-40199 | Transporte e descarga de material de 1ª categoria, com caminhão, distancia média 400m | m3 | 52.5 |  |  |  |  | ,2595
|  | Custo Total do Item | [6 empty] | ,2595
,2595
5.4 |  | SUPERESTRUTURA | [6 empty] | ,2595
5.4.1 | 92263 | Fôrma plana para pilares e estruturas similares em chapa resinada, esp=17mm | m2 | 1546 |  |  |  |  | ,2595
5.4.2 | ED-48298 | Armadura de aço para estruturas em geral, CA-50/60, corte, dobra e montagem. | kg | 9553.4 |  |  |  |  | ,2595
5.4.3 | ED-49639 | Fornecimento de concreto estrutural, usinado bombeado, com fck 30 Mpa, inclusive lançamento, adensamento e acabamento em superestrutura. | m3 | 144.8 |  |  |  |  | ,2595
|  | Custo Total do Item | [6 empty] | ,2595
,2595
5.5 |  | VEDAÇÃO | [6 empty] | ,2595
5.5.1 | 103356 | Alvenaria de vedação com blocos cerâmicos furados na horizontal de 9x19x29cm (espessura 9cm), com argamassa de assentamento com preparo em betoneira | m2 | 504.85 |  |  |  |  | ,2595
5.5.2 | 93189 | Verga moldada in loco em concreto para janelas/portas. | m | 53.8 |  |  |  |  | ,2595
|  | Custo Total do Item | [6 empty] | ,2595
,2595
5.6 |  | COBERTURA | [6 empty] | ,2595
5.6.1 | ED-20603 | Fornecimento, fabricação, transporte e montagem de estrutura metálica em perfis soldados , conforme projeto metálico. | kg | 14224.2 |  |  |  |  | ,2595
5.6.2 | Comp. 06 | Fornecimento e instalação de chapa em aço patinável, SAC300 em fechamento lateral de estrutura metálica. | m2 | 120 |  |  |  |  | ,2595
5.6.3 | 94216 | Telhamento com telha metálica galvanizada trapezoidal, termoacústica, e:30mm | m2 | 563 |  |  |  |  | ,2595
5.6.4 | 94228 | Calha em chapa de aço galvanizado, nº24, desenvolvimento 50cm, incluso transporte vertical. | m | 53.5 |  |  |  |  | ,2595
5.6.5 | 94231 | Rufo em chapa de aço galvanizado, nº 24, desenvolvimento de 25cm, incluso transporte vertical. | m | 125 |  |  |  |  | ,2595
5.6.6 | 101979 | Chapim em chapa metálica de aço galvanizado, pintura branca, L=16cm | m | 51 |  |  |  |  | ,2595
5.6.7 | 92568 | Fornecimento e assentamento de Marquise metálica, ferragens e acessórios. | m2 | 25 |  |  |  |  | ,2595
5.6.8 | 102179 | Fornecimento e instalação de vidro temperado 6mm sobre marquise metálica. | m2 | 25 |  |  |  |  | ,2595
|  | Custo Total do Item | [6 empty] | ,2595
,2595
5.7 |  | IMPERMEABILIZAÇÕES | [6 empty] | ,2595
5.7.1 | 98557 | Aplicação de impermeabilizante com emulsão asfáltica, 2 demãos, sobre cintamento - fundações. | m2 | 102 |  |  |  |  | ,2595
5.7.2 | 101750 | Camada de regularização de piso, traço 1:3, acabamento rustico, espessura 4cm, preparo mecanico | m2 | 41.8 |  |  |  |  | ,2595
5.7.3 | 98547 | Impermeabilização de superfície com manta asfáltica, duas camadas, primer, e=3mm - laje cobertura | m2 | 41.8 |  |  |  |  | ,2595
5.7.4 | 98555 | Impermeabilização de superfície com argamassa polimérica e membrana acrilica, tres demãos, paredes internas áreas molhadas. | m2 | 65.1 |  |  |  |  | ,2595
|  | Custo Total do Item | [6 empty] | ,2595
,2595
5.8 |  | REVESTIMENTO DE PAREDES INTERNAS | [6 empty] | ,2595
5.8.1 | 87879 | Chapisco aplicado manualmente sobre superfícies, argamassa traço 1:3 com preparo mecânico | m2 | 811.1 |  |  |  |  | ,2595
5.8.2 | 87529 | Emboço / massa única aplicado manualmente sobre superfície, argamassa traço 1:2:8 com preparo mecanico, esp.20mm | m2 | 811.1 |  |  |  |  | ,2595
5.8.3 | 87273 | Revestimento ceramico para parede internas, branco, extra, Fiorano Alaska ou equivalente | m2 | 510.5 |  |  |  |  | ,2595
5.8.4 | Comp. 05 | Revestimento com ladrilho hidráulico Andorinha branco e verde claro, 20x20cm Ladrilar ou equivalente | m2 | 12.6 |  |  |  |  | ,2595
5.8.5 | ED-50718 | Aplicação de rejunte flexivel industrializado em revestimento de paredes, juntas até 3mm | m2 | 523.1 |  |  |  |  | ,2595
5.8.6 | 101965 | Peitoril em granito cinza andorinha, espessura 2cm, largura 15cm, assentado com argamassa 1:6 | m | 37.5 |  |  |  |  | ,2595
|  | Custo Total do Item | [6 empty] | ,2595
,2595
5.9 |  | REVESTIMENTO DE TETOS | [6 empty] | ,2595
5.9.1 | 96109 | Forro de gesso em placas | m2 | 127.1 |  |  |  |  | ,2595
5.9.2 | ED-50506 | Lixamento manual de teto para posterior pintura | m2 | 79.7 |  |  |  |  | ,2595
|  | Custo Total do Item | [6 empty] | ,2595
,2595
5.10 |  | REVESTIMENTO DE PISOS | [6 empty] | ,2595
5.10.1 | 96622 | Lastro de brita (esp. 5mm) | m3 | 8.1 |  |  |  |  | ,2595
5.10.2 | ED-49806 | Fornecimento de concreto estrutural, usinado bombeado, com fck 30 Mpa, inclusive lançamento, adensamento e acabamento em fundação. | m3 | 16.5 |  |  |  |  | ,2595
5.10.3 | 87640 | Contrapiso em argamassa 1:4, preparo mecanico, espessura 4cm. | m2 | 311.5 |  |  |  |  | ,2595
5.10.4 | 87262 | Revestimento cerâmico para piso com placas porcelanato, 60x60cm, ref. Oxford Avorio Biancogres ou equivalente. | m2 | 140.6 |  |  |  |  | ,2595
5.10.5 | 101731 | Fornecimento e assentamento de pedra São Tomé, placas 40x40cm. Argamassa 1:3 (cimento e areia). | m2 | 171 |  |  |  |  | ,2595
5.10.6 | 98685 | Rodapé de granito cinza andorinha, h= 7cm. | m | 143 |  |  |  |  | ,2595
5.10.7 | 98689 | Soleira em granito cinza andorinha, largura 15cm, espessura 2cm. | m | 7.6 |  |  |  |  | ,2595
|  | Custo Total do Item | [6 empty] | ,2595
,2595
5.11 |  | INSTALAÇÕES | [6 empty] | ,2595
5.11.1 |  | SPDA | [6 empty] | ,2595
5.11.1.1 | 96974 | Cabo de Cobre Nu 50mm² - 7 Fios x Ø3,00 mm (NBR6524) Fab.: Termotécnica ou equivalente | m | 70 |  |  |  |  | ,2595
5.11.1.2 | ED-51018 | Barra Chata em Alumínio. 3/4" x 1/4" x 3m (120mm²) - Com furos Ø7 mm. | pç. | 100 |  |  |  |  | ,2595
5.11.1.3 | ED-51023 | Barra redonda de aço galvanizada a fogo "Re-bar" Ø3/8" x 3m (70mm²), com 3 clips para emenda entre 8 e 10mm | pç. | 200 |  |  |  |  | ,2595
5.11.1.4 | ED-51055 | Caixa de Inspeção Ø 300x300mm. Em PVC com tampa Reforçada em Ferro Fundido com Escotilha Ø 300mm. | pç. | 3 |  |  |  |  | ,2595
5.11.1.5 | ED-51053 | Caixa de Equipotencialização com 9 Terminais para Uso Interno. 210x210x90mm - Em Aço. | pç. | 1 |  |  |  |  | ,2595
5.11.1.6 | 96985 | Haste de Aterramento Cobreadas - Alta Camada. Ø 5/8" x 3,00m (Ø14,3mm - Efetivo). | pç. | 3 |  |  |  |  | ,2595
5.11.1.7 | ED-50319 | Parafuso Cabeça Chata para Emenda de Barras. Alumínio F. Philips Ø 1/4" x 7/8" com bucha de Nylon Ø 8mm. | pç. | 140 |  |  |  |  | ,2595
|  | Custo Total do Item | [6 empty] | ,2595
5.11.2 |  | HIDROSSANITÁRIO - ÁGUA FRIA | [6 empty] | ,2595
5.11.2.1 | 89356 | Tubo Soldável de 6 metros, DN 25 mm. Fab.: Tigre ou equivalente - fornecimento e instalação | m | 66 |  |  |  |  | ,2595
5.11.2.2 | 89450 | Tubo Soldável de 6 metros, DN 60 mm. Fab.: Tigre ou equivalente - fornecimento e instalação | m | 32 |  |  |  |  | ,2595
5.11.2.3 | 89448 | Tubo Soldável de 6 metros, DN 40 mm. Fab.: Tigre ou equivalente - fornecimento e instalação | m | 24 |  |  |  |  | ,2595
5.11.2.4 | 89357 | Tubo Soldável de 6 metros, DN 32 mm. Fab.: Tigre ou equivalente - fornecimento e instalação | m | 48 |  |  |  |  | ,2595
5.11.2.5 | 89449 | Tubo Soldável de 6 metros, DN 50 mm. Fab.: Tigre ou equivalente - fornecimento e instalação | m | 32 |  |  |  |  | ,2595
5.11.2.6 | 89379 | Luva de Correr para Tubo Soldável, DN 25 mm. Fab.: Tigre ou equivalente - fornecimento e instalação | pç. | 24 |  |  |  |  | ,2595
5.11.2.7 | 89387 | Luva de Correr para Tubo Soldável, DN 32 mm. Fab.: Tigre ou equivalente - fornecimento e instalação | pç. | 32 |  |  |  |  | ,2595
5.11.2.8 | 104026 | Luva de Correr para Tubo Soldável, DN 40 mm. Fab.: Tigre ou equivalente - fornecimento e instalação | pç. | 31 |  |  |  |  | ,2595
5.11.2.9 | 89577 | Luva de Correr para Tubo Soldável, DN 50 mm. Fab.: Tigre ou equivalente - fornecimento e instalação | pç. | 6 |  |  |  |  | ,2595
5.11.2.10 | 89598 | Luva de Correr para Tubo Soldável, DN 60 mm. Fab.: Tigre ou equivalente - fornecimento e instalação | pç. | 12 |  |  |  |  | ,2595
5.11.2.11 | 89506 | Joelho 45º Soldável, DN 60 mm. Fab.: Tigre ou equivalente - fornecimento e instalação | pç. | 8 |  |  |  |  | ,2595
5.11.2.12 | 89368 | Joelho 45º Soldável, DN 32 mm. Fab.: Tigre ou equivalente - fornecimento e instalação | pç. | 34 |  |  |  |  | ,2595
5.11.2.13 | 89362 | Joelho 90º Soldável, DN 25 mm. Fab.: Tigre ou equivalente - fornecimento e instalação | pç. | 54 |  |  |  |  | ,2595
5.11.2.14 | 89505 | Joelho 90º Soldável, DN 60 mm. Fab.: Tigre ou equivalente - fornecimento e instalação | pç. | 9 |  |  |  |  | ,2595
5.11.2.15 | 89501 | Joelho 90º Soldável, DN 50 mm. Fab.: Tigre ou equivalente - fornecimento e instalação | pç. | 12 |  |  |  |  | ,2595
5.11.2.16 | 89367 | Joelho 90º Soldável, DN 32 mm.Fab.: Tigre ou equivalente - fornecimento e instalação | pç. | 21 |  |  |  |  | ,2595
5.11.2.17 | 89497 | Joelho 90º Soldável, DN 40 mm.Fab.: Tigre ou equivalente - fornecimento e instalação | pç. | 28 |  |  |  |  | ,2595
5.11.2.18 | 89445 | Tê de Redução Soldável, DN 40 X 25 mm.Fab.: Tigre ou equivalente - fornecimento e instalação | pç. | 12 |  |  |  |  | ,2595
5.11.2.19 | 89445 | Tê de Redução Soldável, DN 32 X 25 mm.Fab.: Tigre ou equivalente - fornecimento e instalação | pç. | 21 |  |  |  |  | ,2595
5.11.2.20 | 104006 | Tê de Redução Soldável, DN 50 X 25 mm.Fab.: Tigre ou equivalente - fornecimento e instalação | pç. | 4 |  |  |  |  | ,2595
5.11.2.21 | 89398 | Tê Soldável, DN 32 mm.Fab.: Tigre ou equivalente - fornecimento e instalação | pç. | 6 |  |  |  |  | ,2595
5.11.2.22 | 89628 | Tê Soldável, DN 60 mm.Fab.: Tigre ou equivalente - fornecimento e instalação | pç. | 4 |  |  |  |  | ,2595
5.11.2.23 | 89395 | Tê Soldável, DN 25 mm.Fab.: Tigre ou equivalente - fornecimento e instalação | pç. | 32 |  |  |  |  | ,2595
5.11.2.24 | 89383 | Adaptador Soldável Curto com bolsa e Rosca para Registo, DN 25 X 3/4” Fab.: Tigre ou equivalente - fornecimento e instalação | pç. | 18 |  |  |  |  | ,2595
5.11.2.25 | 89391 | Adaptador Soldável Curto com bolsa e Rosca para Registo, DN 32 X 1” Fab.: Tigre ou equivalente - fornecimento e instalação | pç. | 22 |  |  |  |  | ,2595
5.11.2.26 | 89610 | Adaptador Soldável Curto com bolsa e Rosca para Registo, DN 60 X 2” Fab.: Tigre ou equivalente - fornecimento e instalação | pç. | 4 |  |  |  |  | ,2595
5.11.2.27 | 90373 | Joelho 90º Soldável e com Bucha de Latão, 25 X 1/2” mm. Fab.: Tigre ou equivalente - fornecimento e instalação | pç. | 40 |  |  |  |  | ,2595
5.11.2.28 | 103948 | Bucha de Redução Soldável Curta, DN 32 X 25. Fab.: Tigre ou equivalente - fornecimento e instalação | pç. | 28 |  |  |  |  | ,2595
5.11.2.29 | 103959 | Bucha de Redução Soldável Curta, DN 60 X 50. Fab.: Tigre ou equivalente - fornecimento e instalação | pç. | 14 |  |  |  |  | ,2595
5.11.2.30 | 103958 | Bucha de Redução Soldável Curta, DN 50 X 40. Fab.: Tigre ou equivalente - fornecimento e instalação | pç. | 30 |  |  |  |  | ,2595
5.11.2.31 | 94495 | Registro de gaveta bruto Ø1" | pç. | 8 |  |  |  |  | ,2595
5.11.2.32 | 94498 | Registro de gaveta bruto Ø2" | pç. | 4 |  |  |  |  | ,2595
5.11.2.33 | 89972 | Registro de gaveta bruto Ø3/4" | pç. | 35 |  |  |  |  | ,2595
5.11.2.34 | 94501 | Registro de gaveta bruto Ø4" | pç. | 6 |  |  |  |  | ,2595
5.11.2.35 | 99635 | Válvula de descarga metálica, base 1 1/2", acabamento metalico cromado, fornecimento e instalação. | pç. | 6 |  |  |  |  | ,2595
5.11.2.36 | 102609 | Cx. Dágua em Polietileno, 2.000 L | pç. | 4 |  |  |  |  | ,2595
5.11.2.37 | 94796 | Torneira bóia para caixa dágua, 3/4" - fornecimento e instalação | pç. | 1 |  |  |  |  | ,2595
5.11.2.38 | 94703 | Adaptador com flange e anel de vedação, PVC, sold., 25x3/4" | pç. | 12 |  |  |  |  | ,2595
5.11.2.39 |  | Miudezas (cola, fita, soluçao limpadora, etc.) | unid | 1 |  |  |  |  | ,2595
|  | Custo Total do Item | [6 empty] | ,2595
5.11.3 |  | HIDROSSANITÁRIO - ESGOTO | [6 empty] | ,2595
5.11.3.1 | 91795 | Tubo Esgoto Série Normal 6 Metros, DN 100 mm. Fab.: Tigre ou equivalente - fornecimento e instalação | m | 48 |  |  |  |  | ,2595
5.11.3.2 | 89849 | Tubo Esgoto Série Normal 6 Metros, DN 150 mm. Fab.: Tigre ou equivalente - fornecimento e instalação | m | 24 |  |  |  |  | ,2595
5.11.3.3 | 89713 | Tubo Esgoto Série Normal 6 Metros, DN 75 mm. Fab.: Tigre ou equivalente - fornecimento e instalação | m | 66 |  |  |  |  | ,2595
5.11.3.4 | 89711 | Tubo Esgoto Série Normal 6 Metros, DN 40 mm. Fab.: Tigre ou equivalente - fornecimento e instalação | m | 96 |  |  |  |  | ,2595
5.11.3.5 | 89712 | Tubo Esgoto Série Normal 6 Metros, DN 50 mm. Fab.: Tigre ou equivalente - fornecimento e instalação | m | 36 |  |  |  |  | ,2595
5.11.3.6 | 89778 | Luva Simples Série Normal - Esgoto, DN 100mm. Fab.: Tigre ou equivalente - fornecimento e instalação | pç. | 24 |  |  |  |  | ,2595
5.11.3.7 | 95693 | Luva Simples Série Normal - Esgoto, DN 150mm. Fab.: Tigre ou equivalente - fornecimento e instalação | pç. | 25 |  |  |  |  | ,2595
5.11.3.8 | 89774 | Luva Simples Série Normal - Esgoto, DN 75 mm. Fab.: Tigre ou equivalente - fornecimento e instalação | pç. | 34 |  |  |  |  | ,2595
5.11.3.9 | 89752 | Luva Simples Série Normal - Esgoto, DN 40 mm. Fab.: Tigre ou equivalente - fornecimento e instalação | pç. | 34 |  |  |  |  | ,2595
5.11.3.10 | 89753 | Luva Simples Série Normal - Esgoto, DN 50 mm. Fab.: Tigre ou equivalente - fornecimento e instalação | pç. | 24 |  |  |  |  | ,2595
5.11.3.11 | 89863 | Junção Simples - Esgoto, DN 150 X 150 mm. Fab.: Tigre ou equivalente - fornecimento e instalação | pç. | 12 |  |  |  |  | ,2595
5.11.3.12 | 89744 | Joelho 90º Série Normal - Esgoto, de 100 mm. Fab.: Tigre ou equivalente - fornecimento e instalação | pç. | 14 |  |  |  |  | ,2595
5.11.3.13 | 89731 | Joelho 90º Série Normal - Esgoto, de 50 mm. Fab.: Tigre ou equivalente - fornecimento e instalação | pç. | 21 |  |  |  |  | ,2595
5.11.3.14 | 89724 | Joelho 90º Série Normal - Esgoto, de 40 mm. Fab.: Tigre ou equivalente - fornecimento e instalação | pç. | 85 |  |  |  |  | ,2595
5.11.3.15 | 89737 | Joelho 90º Série Normal - Esgoto, de 75 mm. Fab.: Tigre ou equivalente - fornecimento e instalação | pç. | 32 |  |  |  |  | ,2595
5.11.3.16 | 89746 | Joelho 45º Série Normal -Esgoto, Dn 100 mm. Fab.; Tigre ou equivalente - fornecimento e instalação | pç. | 25 |  |  |  |  | ,2595
5.11.3.17 | 89726 | Joelho 45º Série Normal -Esgoto, Dn 40 mm. Fab.; Tigre ou equivalente - fornecimento e instalação | pç. | 33 |  |  |  |  | ,2595
5.11.3.18 | 89732 | Joelho 45º Série Normal -Esgoto, Dn 50 mm. Fab.; Tigre ou equivalente - fornecimento e instalação | pç. | 12 |  |  |  |  | ,2595
5.11.3.19 | 89739 | Joelho 45º Série Normal -Esgoto, Dn 75 mm. Fab.; Tigre ou equivalente - fornecimento e instalação | pç. | 28 |  |  |  |  | ,2595
5.11.3.20 | 89698 | Junção Simples - Esgoto, DN 150 X 150 mm. Fab.: Tigre ou equivalente - fornecimento e instalação | pç. | 12 |  |  |  |  | ,2595
5.11.3.21 | 89699 | Junção Simples - Esgoto, DN 150 X 100 mm. Fab.: Tigre ou equivalente - fornecimento e instalação | pç. | 13 |  |  |  |  | ,2595
5.11.3.22 | 89797 | Junção Simples - Esgoto, DN 100 X 100 mm. Fab.: Tigre ou equivalente - fornecimento e instalação | pç. | 25 |  |  |  |  | ,2595
5.11.3.23 | 89569 | Junção Simples - Esgoto, DN 100 X 75 mm. Fab.: Tigre ou equivalente - fornecimento e instalação | pç. | 20 |  |  |  |  | ,2595
5.11.3.24 | 89795 | Junção Simples - Esgoto, DN 75 X 75 mm. Fab.: Tigre ou equivalente - fornecimento e instalação | pç. | 40 |  |  |  |  | ,2595
5.11.3.25 | 89681 | Redução Excêntrica Série Normal - Esgoto, DN 150 X 100 mm. Fab.: Tigre ou equivalente - fornecimento e instalação | pç. | 4 |  |  |  |  | ,2595
5.11.3.26 | 89557 | Redução Excêntrica Série Normal - Esgoto, DN 100 X 75 mm. Fab.: Tigre ou equivalente - fornecimento e instalação | pç. | 19 |  |  |  |  | ,2595
5.11.3.27 | 89786 | Tê Série Normal - Esgoto, DN 75 X 75 mm. Fab.: Tigre ou equivalente - fornecimento e instalação | pç. | 12 |  |  |  |  | ,2595
5.11.3.28 | 89784 | Tê Série Normal - Esgoto, DN 50 X 50 mm. Fab.: Tigre ou equivalente - fornecimento e instalação | pç. | 4 |  |  |  |  | ,2595
5.11.3.29 | 89704 | Tê Série Normal - Esgoto, DN 150 X 100 mm. Fab.: Tigre ou equivalente - fornecimento e instalação | pç. | 3 |  |  |  |  | ,2595
5.11.3.30 | Comp. 02 | Ralo Linear com caixa sifonada saida Ø50 | pç. | 12 |  |  |  |  | ,2595
5.11.3.31 | 89491 | Caixa Sifonada Redonda, com cinco entradas, N° 53 Branca. Ø150x 185x 75 | pç. | 45 |  |  |  |  | ,2595
5.11.3.32 | 89708 | Caixa Sifonada Redonda, com sete entradas, N°32 Branca. Ø150x 150x 50 | pç. | 6 |  |  |  |  | ,2595
5.11.3.33 | 97902 | Caixa de passagem 60x60x60 | pç. | 8 |  |  |  |  | ,2595
5.11.3.34 |  | Miudezas (cola, fita, soluçao limpadora, etc.) | unid | 1 |  |  |  |  | ,2595
|  | Custo Total do Item | [6 empty] | ,2595
5.11.4 |  | ELÉTRICA | [6 empty] | ,2595
5.11.4.1 | 91871 | Eletroduto de PVC rígido antichama, roscável, conforme NBR 15465 - Ø3/4" x 3000mm | pç. | 12 |  |  |  |  | ,2595
5.11.4.2 | 91872 | Eletroduto de PVC rígido antichama, roscável, conforme NBR 15465 - Ø1" x 3000mm | pç. | 40 |  |  |  |  | ,2595
5.11.4.3 | 91890 | Curva 90° para eletroduto de PVC rígido antichama, roscável, conforme NBR 15465 - Ø3/4" | pç. | 12 |  |  |  |  | ,2595
5.11.4.4 | 91893 | Curva 90° para eletroduto de PVC rígido antichama, roscável, conforme NBR 15465 - Ø1" | pç. | 30 |  |  |  |  | ,2595
5.11.4.5 | 91884 | Luva para eletroduto de PVC rígido antichama, roscável, conforme NBR 15465 - Ø3/4" | pç. | 12 |  |  |  |  | ,2595
5.11.4.6 | 91880 | Luva para eletroduto de PVC rígido antichama, roscável, conforme NBR 15465 - Ø1." | pç. | 40 |  |  |  |  | ,2595
5.11.4.7 | ED-19519 | Eletrocalha perfurada, dobra "U", pré-galvanizada a quente por imersão conforme NBR 6323, chapa #18 - 3000 x 100 x 50mm | m | 12 |  |  |  |  | ,2595
5.11.4.8 | 91936 | Caixa octogonal com fundo móvel fabricada em PVC antichama, tigreflex - 4x4" | pç. | 100 |  |  |  |  | ,2595
5.11.4.9 | 91939 | Caixa de embutir fabricada em PVC antichama, tigreflex - 4x2" | pç. | 30 |  |  |  |  | ,2595
5.11.4.10 | 91942 | Caixa de embutir fabricada em PVC antichama, tigreflex - 4x4" | pç. | 4 |  |  |  |  | ,2595
5.11.4.11 | 91953 | Conjunto de Interruptor Simples 10A - 250V, incluindo suporte e placa | pç. | 8 |  |  |  |  | ,2595
5.11.4.12 | 91993 | Conjunto de tomadas simples 20A/250V, incluindo suporte e placa | pç. | 5 |  |  |  |  | ,2595
5.11.4.13 | 91992 | Conjunto de tomadas simples 10A/250V, incluindo suporte e placa | pç. | 27 |  |  |  |  | ,2595
5.11.4.14 | 91992 | Conjunto de 4 tomadas baixas (caixa 4"x4") e lógica (caixa 4"x4") | pç. | 3 |  |  |  |  | ,2595
5.11.4.15 | 91924 | Cabo de cobre flexível, unipolar, têmpera mole, encordoamento classe 4, com isolação PVC 750V, NBR NM 247-3, NBR 6245 e NBR6812 - #1.5mm² | m | 800 |  |  |  |  | ,2595
5.11.4.16 | 91926 | Cabo de cobre flexível, unipolar, têmpera mole, encordoamento classe 4, com isolação PVC 750V, NBR NM 247-3, NBR 6245 e NBR6812 - #2,5mm² | m | 450 |  |  |  |  | ,2595
5.11.4.17 | 91928 | Cabo de cobre flexível, unipolar, têmpera mole, encordoamento classe 4, com isolação PVC 750V, NBR NM 247-3, NBR 6245 e NBR6812 - #4,0mm² | m | 250 |  |  |  |  | ,2595
5.11.4.18 | 91930 | Cabo de cobre flexível, unipolar, têmpera mole, encordoamento classe 4, com isolação PVC 750V, NBR NM 247-3, NBR 6245 e NBR6812 - #6mm² | m | 150 |  |  |  |  | ,2595
5.11.4.19 | ED-51083 | Terminal de compressão pré-isolado tubular, tipo ilhós, para cabos de #2,5mm² a 6mm² | pç. | 70 |  |  |  |  | ,2595
5.11.4.20 | ED-27082 | Luminária tipo downlight de embutir a LED, completa com LED e driver - P=18,5W; ref. EF78-E2000840, Lumicenter ou equivalente | pç. | 75 |  |  |  |  | ,2595
5.11.4.21 | 97599 | Luminária tipo bloco autônomo, P=3W ref. Aureon ou equivalente | pç. | 15 |  |  |  |  | ,2595
5.11.4.22 | 93653 | Disjuntor monopolar tipo DIN, 10 A - fornecimento e instalação | pç. | 7 |  |  |  |  | ,2595
5.11.4.23 | 93655 | Disjuntor monopolar tipo DIN, 20 A - fornecimento e instalação | pç. | 9 |  |  |  |  | ,2595
5.11.4.24 | 93665 | Disjuntor bipolar tipo DIN, 40 A - fornecimento e instalação | pç. | 9 |  |  |  |  | ,2595
5.11.4.25 | 93673 | Disjuntor tripolar tipo DIN, 70 A - fornecimento e instalação | pç. | 1 |  |  |  |  | ,2595
5.11.4.26 | 101894 | Disjuntor tripolar tipo DIN, 100 A - fornecimento e instalação | pç. | 1 |  |  |  |  | ,2595
5.11.4.27 | 101879 | Quadro de distribuição de energia em chapa de aço galvanizado, de embutir, com barramento trifásico, para 24 disjuntores - Fornecimento e instalação | pç. | 2 |  |  |  |  | ,2595
5.11.4.28 | ED-49527 | DPS 380V - 10KA | pç. | 2 |  |  |  |  | ,2595
|  | Custo Total do Item | [6 empty] | ,2595
5.11.5 |  | CLIMATIZAÇÃO | [6 empty] | ,2595
5.11.5.1 | 103247 | Aparelho condicionador de ar - 12.000BTUS, Fab. LG ou equivalente, fornecimento e instalação | CJ | 3 |  |  |  |  | ,2595
|  | Custo Total do Item | [6 empty] | ,2595
,2595
5.12 |  | ESQUADRIAS | [6 empty] | ,2595
5.12.1 | 100683 | Kit porta de madeira para verniz, semi-oca, padrão médio, 80x2,10cm, espessura 3,5cm, incluso: dobradiças, batente, fechadura - Fornecimento e instalação. | un | 12 |  |  |  |  | ,2595
5.12.2 | 100680 | Kit porta de madeira para verniz, semi-oca, padrão médio, 70x2,10cm, espessura 3,5cm, incluso: dobradiças, batente, fechadura - Fornecimento e instalação. | un | 2 |  |  |  |  | ,2595
5.12.3 | 100659 | Alizar de 5x1,5cm para porta de madeira fixado com pregos, padrão médio - fornecimento e instalação. | m | 140 |  |  |  |  | ,2595
5.12.4 | ED-50961 | Fornecimento e assentamento de janelas de aluminio, linha suprema, acabamento anodizado preto, tipo bascula com contramarco, inclusive fornecimento de vidro liso de 4mm, ferragens e acessórios. | m2 | 20.8 |  |  |  |  | ,2595
5.12.5 | Comp. 06 | Porta chapa 2mm de aço patinável SAC300, 1 folha de abrir e 1 folha fixa, 1,00 x 2,50m | un | 1 |  |  |  |  | ,2595
5.12.6 | ED-50979 | Alçapão em chapa metálica e perfil, fornecimento e instalação | m2 | 1 |  |  |  |  | ,2595
5.12.7 | 91338 | Porta de aluminio em lambri, de abrir, 0,60x1,70m, marco em aluminio natural e dobradiças - Fornecimento e instalação. | m2 | 13 |  |  |  |  | ,2595
5.12.8 | 100705 | Fornecimento e instalação de tarjeta livre / ocupado para portas de banheiros. | un | 12 |  |  |  |  | ,2595
|  | Custo Total do Item | [6 empty] | ,2595 |  |  | um
,2595
5.13 |  | LOUÇAS E METAIS | [6 empty] | ,2595
5.13.1 | 86903 | Lavatório louça branca com coluna, 47x38cm, padrão médio, ref. Linha Flamingo Incepa ou equivalente | un | 3 |  |  |  |  | ,2595
5.13.2 | ED-2552 | Lavatório louça branca suspenso, de canto, padrão médio, ref. Celite ou equivalente | un | 4 |  |  |  |  | ,2595
5.13.3 | ED-50279 | Cuba de louça, retangular, embutir, 51x37cm, Incepa ou equivalente - fornecimento e instalação. | un | 12 |  |  |  |  | ,2595
5.13.4 | ED-50329 | Torneira para lavatório, fechamento automático, cromada, com arejador de mesa, inclusive engate flexível, fornecimento e instalação. | un | 19 |  |  |  |  | ,2595
5.13.5 | 86877 | Válvula em metal cromado para tanque ou lavatório, fornecimento e instalação. | un | 19 |  |  |  |  | ,2595
5.13.6 | 86882 | Sifão PVC 1.1/4" x 1.1/2" - fornec.e instalação | un | 19 |  |  |  |  | ,2595
5.13.7 | 86889 | Bancada de granito cinza andorinha, polido, para pia de cozinha, fornecimento e instalação | m2 | 13.5 |  |  |  |  | ,2595
5.13.8 | ED-50324 | Torneira cromada, longa, móvel de mesa para pia de cozinha padrão medio, ref. Linha Link Deca cod. 1167 ou equivalente - fornecimento e instalação. | un | 1 |  |  |  |  | ,2595
5.13.9 | 86878 | Válvula em metal tipo americana cromada para pia cozinha, fornecimento e instalação. | un | 1 |  |  |  |  | ,2595
5.13.10 | 86883 | Sifão PVC 1" x 1.1/2" - fornec.e instalação | un | 1 |  |  |  |  | ,2595
5.13.11 | 86872 | Tanque de louça, branca com coluna, 30L, Incepa ou equivalente - fornecimento e instalação. | un | 2 |  |  |  |  | ,2595
5.13.12 | 86914 | Torneira cromada para tanque, padrão médio - ref. Linha Fiesta Docol cód. 1130 ou equivalente - fornecimento e instalação | un | 2 |  |  |  |  | ,2595
5.13.13 | 100878 | Bacia sanitária com caixa acoplada, louça branca, ref. Linha Flamingo Incepa ou equivalente - Fornecimento e instalação | un | 13 |  |  |  |  | ,2595
5.13.14 | 95472 | Bacia Sanitária convencional para PCD, louça branca, ref. Linha Acesso Incepa ou equivalente - Fornecimento e instalação | un | 4 |  |  |  |  | ,2595
5.13.15 | 100849 | Assento sanitário convencional - fornecimento e instalação. | un | 17 |  |  |  |  | ,2595
5.13.16 | 95547 | Saboneteira plastica tipo dispenser para sabonete líquido com reservatório 800 a 1500 ML, incluso fixação. | un | 19 |  |  |  |  | ,2595
5.13.17 | 95544 | Papeleira de parede em metal cromado sem tampa, incluso fixação | un | 11 |  |  |  |  | ,2595
5.13.18 | ED-48183 | Papeleira plastica tipo dispenser para papel higienico, incluso fixação. | un | 17 |  |  |  |  | ,2595
5.13.19 | ED-51150 | Espelho (45X90cm) esp..4mm inclusive fixação com parafusos finesson - fornecimento e instalação. | un | 19 |  |  |  |  | ,2595
5.13.20 | 100868 | Barra de apoio reta, aço inox polido, comprimento 80cm, fixada na parede, fornecimento e instalação. | un | 8 |  |  |  |  | ,2595
5.13.21 | 100859 | Mictório de louça branca, sifonado, ref. Celite ou equivalente. Fornecimento e instalação. | un | 8 |  |  |  |  | ,2595
5.13.22 | ED-50314 | Chuveiro elétrico, linha Max Ducha, ref. Lourenzetti ou equivalente. | un | 17 |  |  |  |  | ,2595
5.13.23 | ED-50310 | Braço para chuveiro, comprimento 40cm,1/2", inclusive acabamento. | un | 17 |  |  |  |  | ,2595
5.13.24 | 102254 | Divisória em granito cinza andorinha para box sanitário, fornecimento e instalação. | m2 | 51.8 |  |  |  |  | ,2595
5.13.25 | ED-48170 | Fornecimento e instalação de bebedouro elétrico em aço inoxidável conforme projeto. | un | 1 |  |  |  |  | ,2595
|  | Custo Total do Item | [6 empty] | ,2595
,2595
5.14 |  | PINTURAS INTERNAS | [6 empty] | ,2595
5.14.1 | 88485 | Aplicação de fundo selador acrílico, uma demão parede | m2 | 105.6 |  |  |  |  | ,2595
5.14.2 | 88484 | Aplicação de fundo selador acrílico, uma demão em teto | m2 | 206.7 |  |  |  |  | ,2595
5.14.3 | 88495 | Aplicação e lixamento de massa látex em paredes, uma demão | m2 | 105.6 |  |  |  |  | ,2595
5.14.4 | 88494 | Aplicação e lixamento de massa látex em tetos, uma demão | m2 | 206.7 |  |  |  |  | ,2595
5.14.5 | 88489 | Aplicação manual de pintura com tinta látex acrílica em paredes, duas demãos. | m2 | 105.6 |  |  |  |  | ,2595
5.14.6 | 88488 | Aplicação manual de pintura com tinta látex acrílica em tetos, duas demãos. | m2 | 206.7 |  |  |  |  | ,2595
5.14.7 | 100717 | Lixamento manual em superfície metálicas | m2 | 24 |  |  |  |  | ,2595
5.14.8 | 100722 | Pintura com tinta alquídica de fundo (Zarcão) com rolo sobre superfície metálica. | m2 | 24 |  |  |  |  | ,2595
5.14.9 | 100736 | Pintura com tinta esmalte sintético acetinado com rolo sobre superfície metálica. | m2 | 24 |  |  |  |  | ,2595
5.14.10 | 102229 | Pintura com tinta esmalte sintético acetinado com rolo sobre superfície madeira. | m2 | 46.2 |  |  |  |  | ,2595
|  | Custo Total do Item | [6 empty] | ,2595
,2595
5.15 |  | REVESTIMENTOS EXTERNOS | [6 empty] | ,2595
5.15.1 | 87904 | Chapisco aplicado manualmente sobre superfícies de fachada, argamassa traço 1:3 com preparo mecânico | m2 | 410.95 |  |  |  |  | ,2595
5.15.2 | 87775 | Emboço / massa única aplicado manualmente sobre superfície de fachada, argamassa traço 1:2:8 com preparo mecanico, esp.25mm | m2 | 410.95 |  |  |  |  | ,2595
5.15.3 | 88415 | Aplicação de fundo selador acrílico, uma demão parede externa | m2 | 410.95 |  |  |  |  | ,2595
5.15.4 | 96130 | Aplicação e lixamento de massa acrílica em paredes externas, uma demão | m2 | 410.95 |  |  |  |  | ,2595
5.15.5 | 95626 | Aplicação manual de pintura com tinta látex acrílica em paredes externas, duas demãos. | m2 | 410.95 |  |  |  |  | ,2595
5.15.6 | 94991 | Execução de passeio (calçada, rampa e escadas) de concreto moldado no local, acabamento convencional (varrido), não armado. | m3 | 36.7 |  |  |  |  | ,2595
5.15.7 | 101750 | Cimentado escovado sobre arquibancada, traço 1:3, espessura 4cm, preparo mecanico da argamassa. | m2 | 290 |  |  |  |  | ,2595
5.15.8 | 99839 | Guarda corpo de aço galvanizado de 1,10m de altura, tubo diamentro 38x2mm, fechamento horizontal a cada 11cm em barra redonda diamentro 16mm e travamento na base com barra chata 100mm. | m | 18.5 |  |  |  |  | ,2595
5.15.9 | 100717 | Lixamento manual em superfície metálicas | m2 | 197 |  |  |  |  | ,2595
5.15.10 | 100722 | Pintura com tinta alquídica de fundo (Zarcão) com rolo sobre superfície metálica. | m2 | 197 |  |  |  |  | ,2595
5.15.11 | 100736 | Pintura com tinta esmalte sintético acetinado com rolo sobre superfície metálica. | m2 | 197 |  |  |  |  | ,2595
|  | Custo Total do Item | [6 empty] | ,2595
,2595
5.16 |  | SERVIÇOS COMPLEMENTARES | [6 empty] | ,2595
5.16.1 | Comp. 07 | Fornecimento e instalação de estrutura em chapa perfurada de SAE 1006, com furação tipo redondo 87, espessura 3mm, fabricação Permetal ou equivalente. | m2 | 13 |  |  |  |  | ,2595
5.16.2 | 100717 | Lixamento manual em superfície metálicas | m2 | 26 |  |  |  |  | ,2595
5.16.3 | 100722 | Pintura com tinta alquídica de fundo (Zarcão) com rolo sobre superfície metálica. | m2 | 26 |  |  |  |  | ,2595
5.16.4 | 100736 | Pintura com tinta esmalte sintético acetinado com rolo sobre superfície metálica - cor verde | m2 | 26 |  |  |  |  | ,2595
5.16.5 | ED-50266 | Limpeza final da obra | m2 | 400 |  |  |  |  | ,2595
5.16.6 | 97637 | Remoção de tapume de forma manual sem reaproveitamento | m2 | 618 |  |  |  |  | ,2595
5.16.7 | ED-51133 | Transporte horizontal de materiais diversos com carrinho de mão menores que 50m. | m3 | 35 |  |  |  |  | ,2595
5.16.8 | ED-51131 | Carga de material de qualquer natureza sobre caminhão - manual | m3 | 35 |  |  |  |  | ,2595
5.16.9 | ED-51125 | Transporte de materail (entulho) em caçamba | m3 | 35 |  |  |  |  | ,2595
|  | Custo Total do Item | [6 empty] | ,2595
,2595
6 |  | PRÉDIO 04 - SANITÁRIOS | [6 empty] | ,2595
6.1 |  | SERVIÇOS INICIAIS | [6 empty] | ,2595
6.1.1 | ED-50150 | Ligação predial de água provisória para canteiro, inclusive hidrometro | un | 1 |  |  |  |  | ,2595
6.1.2 | 101500 | Ligação provisória de energia elétrica , bifásico, cabo entrada 35mm² e disjuntor de 50A. | un | 1 |  |  |  |  | ,2595
6.1.3 | ED-50270 | Limpeza permanente da obra - 01 servente x 4 horas diárias | mês | 4 |  |  |  |  | ,2595
|  | Custo Total do Item | [6 empty] | ,2595
,2595
6.2 |  | SERVIÇOS PRELIMINARES | [6 empty] | ,2595
6.2.1 | 98525 | Limpeza mecanizada de camada vegetal e pequenas arvores com trator de esteiras | m2 | 120 |  |  |  |  | ,2595
6.2.2 | ED-51124 | Regularização e compactação de terreno com rolo vibratório. | m2 | 120 |  |  |  |  | ,2595
6.2.3 | 98459 | Tapume com telha metálica, h:2,50m | m2 | 110 |  |  |  |  | ,2595
6.2.4 | 99059 | Locação convencional de obra, utilizando gabarito de tabuas corridas pontaletadas a cada 2,00m | m | 37 |  |  |  |  | ,2595
|  | Custo Total do Item | [6 empty] | ,2595
,2595
6.3 |  | INFRA-ESTRUTURA | [6 empty] | ,2595
6.3.1 | 100651 | Estaca Hélice contínua, diametro 30cm, incluso concreto fck30MPa e armadura mínima. | m | 160 |  |  |  |  | ,2595
6.3.2 | 96523 | Escavação manual para blocos ou sapatas | m3 | 5 |  |  |  |  | ,2595
6.3.3 | 96525 | Escavação manual para vigas e cintas | m3 | 4.5 |  |  |  |  | ,2595
6.3.4 | ED-51133 | Transporte horizontal de materiais diversos com carrinho de mão, com distancia até 50m. | m3 | 10 |  |  |  |  | ,2595
6.3.5 | ED-51131 | Carga manual de terra em caminhão basculante | m3 | 10 |  |  |  |  | ,2595
6.3.6 | ED-51093 | Apiloamento de fundo de vala com soquete | m2 | 5.8 |  |  |  |  | ,2595
6.3.7 | ED-49810 | Fôrma e desforma de tábuas e sarrafo, para concreto em fundação com reaproveitamento 3x. | m2 | 68.8 |  |  |  |  | ,2595
6.3.8 | 96622 | Lastro de brita (esp. 5mm) | m3 | 0.6 |  |  |  |  | ,2595
6.3.9 | ED-48298 | Armadura de aço para estruturas em geral, CA-50/60, corte, dobra e montagem. | kg | 214.6 |  |  |  |  | ,2595
6.3.10 | ED-49806 | Fornecimento de concreto estrutural, usinado bombeado, com fck 30 Mpa, inclusive lançamento, adensamento e acabamento em fundação. | m3 | 6.5 |  |  |  |  | ,2595
6.3.11 | 96995 | Reaterro manual de vala apiloado com soquete | m3 | 3 |  |  |  |  | ,2595
6.3.12 | RO-40199 | Transporte e descarga de material de 1ª categoria, com caminhão, distancia média 400m | m3 | 10 |  |  |  |  | ,2595
|  | Custo Total do Item | [6 empty] | ,2595
,2595
6.4 |  | SUPERESTRUTURA | [6 empty] | ,2595
6.4.1 | 92263 | Fôrma plana para pilares e estruturas similares em chapa resinada, esp=17mm | m2 | 77 |  |  |  |  | ,2595
6.4.2 | ED-48298 | Armadura de aço para estruturas em geral, CA-50/60, corte, dobra e montagem. | kg | 303 |  |  |  |  | ,2595
6.4.3 | ED-49639 | Fornecimento de concreto estrutural, usinado bombeado, com fck 30 Mpa, inclusive lançamento, adensamento e acabamento em superestrutura. | m3 | 4.5 |  |  |  |  | ,2595
|  | Custo Total do Item | [6 empty] | ,2595
,2595
6.5 |  | VEDAÇÃO | [6 empty] | ,2595
6.5.1 | 103356 | Alvenaria de vedação com blocos cerâmicos furados na horizontal de 9x19x29cm (espessura 9cm), com argamassa de assentamento com preparo em betoneira | m2 | 134 |  |  |  |  | ,2595
6.5.2 | 93189 | Verga moldada in loco em concreto para janelas/portas. | m | 12.7 |  |  |  |  | ,2595
|  | Custo Total do Item | [6 empty] | ,2595
,2595
6.6 |  | COBERTURA | [6 empty] | ,2595
6.6.1 | ED-20603 | Fornecimento, fabricação, transporte e montagem de estrutura metálica em perfis soldados , conforme projeto metálico. | kg | 288.6 |  |  |  |  | ,2595
6.6.2 | 94213 | Telhamento com telha metálica galvanizada trapezoidal, e:0,5mm | m2 | 24 |  |  |  |  | ,2595
6.6.3 | 94228 | Calha em chapa de aço galvanizado, nº24, desenvolvimento 50cm, incluso transporte vertical. | m | 12.5 |  |  |  |  | ,2595
6.6.4 | 94231 | Rufo em chapa de aço galvanizado, nº 24, desenvolvimento de 25cm, incluso transporte vertical. | m | 41 |  |  |  |  | ,2595
6.6.5 | 92568 | Fornecimento e assentamento de Marquise metálica, ferragens e acessórios. | m2 | 10.6 |  |  |  |  | ,2595
6.6.6 | 102179 | Fornecimento e instalação de vidro temperado 6mm sobre marquise metálica. | m2 | 10.6 |  |  |  |  | ,2595
6.6.7 | 101979 | Chapim em chapa metálica de aço galvanizado, pintura branca, L=16cm | m | 40 |  |  |  |  | ,2595
|  | Custo Total do Item | [6 empty] | ,2595
,2595
6.7 |  | IMPERMEABILIZAÇÕES | [6 empty] | ,2595
6.7.1 | 98557 | Aplicação de impermeabilizante com emulsão asfáltica, 2 demãos, sobre cintamento - fundações. | m2 | 18.5 |  |  |  |  | ,2595
6.7.2 | 101750 | Camada de regularização de piso, traço 1:3, acabamento rustico, espessura 4cm, preparo mecanico | m2 | 10 |  |  |  |  | ,2595
6.7.3 | 98547 | Impermeabilização de superfície com manta asfáltica, duas camadas, primer, e=3mm - laje cobertura | m2 | 10.3 |  |  |  |  | ,2595
6.7.4 | 98555 | Impermeabilização de superfície com argamassa polimérica e membrana acrilica, tres demãos, paredes internas áreas molhadas. | m2 | 39.2 |  |  |  |  | ,2595
|  | Custo Total do Item | [6 empty] | ,2595
,2595
6.8 |  | REVESTIMENTO DE PAREDES INTERNAS | [6 empty] | ,2595
6.8.1 | 87879 | Chapisco aplicado manualmente sobre superfícies, argamassa traço 1:3 com preparo mecânico | m2 | 124.5 |  |  |  |  | ,2595
6.8.2 | 87529 | Emboço / massa única aplicado manualmente sobre superfície, argamassa traço 1:2:8 com preparo mecanico, esp.20mm | m2 | 124.5 |  |  |  |  | ,2595
6.8.3 | 87273 | Revestimento ceramico para parede internas, branco, extra, Fiorano Alaska ou equivalente | m2 | 80 |  |  |  |  | ,2595
6.8.4 | ED-50718 | Aplicação de rejunte flexivel industrializado em revestimento de paredes, juntas até 3mm | m2 | 80 |  |  |  |  | ,2595
6.8.5 | 101965 | Peitoril em granito cinza andorinha, espessura 2cm, largura 15cm, assentado com argamassa 1:6 | m | 7.5 |  |  |  |  | ,2595
|  | Custo Total do Item | [6 empty] | ,2595
,2595
6.9 |  | REVESTIMENTO DE TETOS | [6 empty] | ,2595
6.9.1 | 96109 | Forro de gesso em placas | m2 | 17.5 |  |  |  |  | ,2595
6.9.2 | ED-50506 | Lixamento manual de teto para posterior pintura | m2 | 15.5 |  |  |  |  | ,2595
|  | Custo Total do Item | [6 empty] | ,2595
,2595
6.10 |  | REVESTIMENTO DE PISOS | [6 empty] | ,2595
6.10.1 | 96622 | Lastro de brita (esp. 5mm) | m3 | 2.4 |  |  |  |  | ,2595
6.10.2 | ED-49806 | Fornecimento de concreto estrutural, usinado bombeado, com fck 30 Mpa, inclusive lançamento, adensamento e acabamento em fundação. | m3 | 4.8 |  |  |  |  | ,2595
6.10.3 | 87640 | Contrapiso em argamassa 1:4, preparo mecanico, espessura 4cm. | m2 | 46.5 |  |  |  |  | ,2595
6.10.4 | 87262 | Revestimento cerâmico para piso com placas porcelanato, 60x60cm, ref. Oxford Avorio Biancogres ou equivalente. | m2 | 36.5 |  |  |  |  | ,2595
6.10.5 | 98685 | Rodapé de granito cinza andorinha, h= 7cm. | m | 51.5 |  |  |  |  | ,2595
6.10.6 | 98689 | Soleira em granito cinza andorinha, largura 15cm, espessura 2cm. | m | 1.8 |  |  |  |  | ,2595
6.10.7 | 101750 | Cimentado escovado sobre piso, traço 1:3, espessura 4cm, preparo mecanico da argamassa. | m2 | 18 |  |  |  |  | ,2595
|  | Custo Total do Item | [6 empty] | ,2595
,2595
6.11 |  | INSTALAÇÕES | [6 empty] | ,2595
6.11.1 |  | SPDA | [6 empty] | ,2595
6.11.1.1 | 96974 | Cabo de Cobre Nu 50mm² - 7 Fios x Ø3,00 mm (NBR6524) Fab.: Termotécnica ou equivalente | m | 30 |  |  |  |  | ,2595
6.11.1.2 | ED-51018 | Barra Chata em Alumínio. 3/4" x 1/4" x 3m (120mm²) - Com furos Ø7 mm. | pç. | 22 |  |  |  |  | ,2595
6.11.1.3 | ED-51023 | Barra redonda de aço galvanizada a fogo "Re-bar" Ø3/8" x 3m (70mm²), com 3 clips para emenda entre 8 e 10mm | pç. | 24 |  |  |  |  | ,2595
6.11.1.4 | ED-51055 | Caixa de Inspeção Ø 300x300mm. Em PVC com tampa Reforçada em Ferro Fundido com Escotilha Ø 300mm. | pç. | 1 |  |  |  |  | ,2595
6.11.1.5 | 96985 | Haste de Aterramento Cobreadas - Alta Camada. Ø 5/8" x 3,00m (Ø14,3mm - Efetivo). | pç. | 1 |  |  |  |  | ,2595
6.11.1.6 | ED-50319 | Parafuso Cabeça Chata para Emenda de Barras. Alumínio F. Philips Ø 1/4" x 7/8" com bucha de Nylon Ø 8mm. | pç. | 23 |  |  |  |  | ,2595
|  | Custo Total do Item | [6 empty] | ,2595
6.11.2 |  | HIDROSSANITÁRIO - ÁGUA FRIA | [6 empty] | ,2595
6.11.2.1 | 89356 | Tubo Soldável de 6 metros, DN 25 mm. Fab.: Tigre ou equivalente - fornecimento e instalação | m | 18 |  |  |  |  | ,2595
6.11.2.2 | 89448 | Tubo Soldável de 6 metros, DN 40 mm. Fab.: Tigre ou equivalente - fornecimento e instalação | m | 12 |  |  |  |  | ,2595
6.11.2.3 | 89357 | Tubo Soldável de 6 metros, DN 32 mm. Fab.: Tigre ou equivalente - fornecimento e instalação | m | 32 |  |  |  |  | ,2595
6.11.2.4 | 89449 | Tubo Soldável de 6 metros, DN 50 mm. Fab.: Tigre ou equivalente - fornecimento e instalação | m | 6 |  |  |  |  | ,2595
6.11.2.5 | 89379 | Luva de Correr para Tubo Soldável, DN 25 mm. Fab.: Tigre ou equivalente - fornecimento e instalação | pç. | 8 |  |  |  |  | ,2595
6.11.2.6 | 89387 | Luva de Correr para Tubo Soldável, DN 32 mm. Fab.: Tigre ou equivalente - fornecimento e instalação | pç. | 4 |  |  |  |  | ,2595
6.11.2.7 | 104026 | Luva de Correr para Tubo Soldável, DN 40 mm. Fab.: Tigre ou equivalente - fornecimento e instalação | pç. | 8 |  |  |  |  | ,2595
6.11.2.8 | 89577 | Luva de Correr para Tubo Soldável, DN 50 mm. Fab.: Tigre ou equivalente - fornecimento e instalação | pç. | 5 |  |  |  |  | ,2595
6.11.2.9 | 89368 | Joelho 45º Soldável, DN 32 mm. Fab.: Tigre ou equivalente - fornecimento e instalação | pç. | 6 |  |  |  |  | ,2595
6.11.2.10 | 89362 | Joelho 90º Soldável, DN 25 mm. Fab.: Tigre ou equivalente - fornecimento e instalação | pç. | 5 |  |  |  |  | ,2595
6.11.2.11 | 89505 | Joelho 90º Soldável, DN 60 mm. Fab.: Tigre ou equivalente - fornecimento e instalação | pç. | 6 |  |  |  |  | ,2595
6.11.2.12 | 89501 | Joelho 90º Soldável, DN 50 mm. Fab.: Tigre ou equivalente - fornecimento e instalação | pç. | 6 |  |  |  |  | ,2595
6.11.2.13 | 89367 | Joelho 90º Soldável, DN 32 mm.Fab.: Tigre ou equivalente - fornecimento e instalação | pç. | 12 |  |  |  |  | ,2595
6.11.2.14 | 89497 | Joelho 90º Soldável, DN 40 mm.Fab.: Tigre ou equivalente - fornecimento e instalação | pç. | 4 |  |  |  |  | ,2595
6.11.2.15 | 89445 | Tê de Redução Soldável, DN 40 X 25 mm.Fab.: Tigre ou equivalente - fornecimento e instalação | pç. | 5 |  |  |  |  | ,2595
6.11.2.16 | 89445 | Tê de Redução Soldável, DN 32 X 25 mm.Fab.: Tigre ou equivalente - fornecimento e instalação | pç. | 6 |  |  |  |  | ,2595
6.11.2.17 | 104006 | Tê de Redução Soldável, DN 50 X 25 mm.Fab.: Tigre ou equivalente - fornecimento e instalação | pç. | 4 |  |  |  |  | ,2595
6.11.2.18 | 89398 | Tê Soldável, DN 32 mm.Fab.: Tigre ou equivalente - fornecimento e instalação | pç. | 6 |  |  |  |  | ,2595
6.11.2.19 | 89395 | Tê Soldável, DN 25 mm.Fab.: Tigre ou equivalente - fornecimento e instalação | pç. | 11 |  |  |  |  | ,2595
6.11.2.20 | 89383 | Adaptador Soldável Curto com bolsa e Rosca para Registo, DN 25 X 3/4” Fab.: Tigre ou equivalente - fornecimento e instalação | pç. | 6 |  |  |  |  | ,2595
6.11.2.21 | 89391 | Adaptador Soldável Curto com bolsa e Rosca para Registo, DN 32 X 1” Fab.: Tigre ou equivalente - fornecimento e instalação | pç. | 4 |  |  |  |  | ,2595
6.11.2.22 | 90373 | Joelho 90º Soldável e com Bucha de Latão, 25 X 1/2” mm. Fab.: Tigre ou equivalente - fornecimento e instalação | pç. | 33 |  |  |  |  | ,2595
6.11.2.23 | 103948 | Bucha de Redução Soldável Curta, DN 32 X 25. Fab.: Tigre ou equivalente - fornecimento e instalação | pç. | 15 |  |  |  |  | ,2595
6.11.2.24 | 94495 | Registro de gaveta bruto Ø1" | pç. | 2 |  |  |  |  | ,2595
6.11.2.25 | 94498 | Registro de gaveta bruto Ø2" | pç. | 2 |  |  |  |  | ,2595
6.11.2.26 | 89972 | Registro de gaveta bruto Ø3/4" | pç. | 9 |  |  |  |  | ,2595
6.11.2.27 | 99635 | Válvula de descarga metálica, base 1 1/2", acabamento metalico cromado, fornecimento e instalação. | pç. | 1 |  |  |  |  | ,2595
6.11.2.28 | 102609 | Cx. Dágua em Polietileno, 2.000 L | pç. | 1 |  |  |  |  | ,2595
6.11.2.29 | 94796 | Torneira bóia para caixa dágua, 3/4" - fornecimento e instalação | pç. | 1 |  |  |  |  | ,2595
6.11.2.30 | 94703 | Adaptador com flange e anel de vedação, PVC, sold., 25x3/4" | pç. | 6 |  |  |  |  | ,2595
|  | Custo Total do Item | [6 empty] | ,2595
6.11.3 |  | HIDROSSANITÁRIO - ESGOTO | [6 empty] | ,2595
6.11.3.1 | 91795 | Tubo Esgoto Série Normal 6 Metros, DN 100 mm. Fab.: Tigre ou equivalente - fornecimento e instalação | m | 22 |  |  |  |  | ,2595
6.11.3.2 | 89849 | Tubo Esgoto Série Normal 6 Metros, DN 150 mm. Fab.: Tigre ou equivalente - fornecimento e instalação | m | 12 |  |  |  |  | ,2595
6.11.3.3 | 89713 | Tubo Esgoto Série Normal 6 Metros, DN 75 mm. Fab.: Tigre ou equivalente - fornecimento e instalação | m | 21 |  |  |  |  | ,2595
6.11.3.4 | 89712 | Tubo Esgoto Série Normal 6 Metros, DN 50 mm. Fab.: Tigre ou equivalente - fornecimento e instalação | m | 4 |  |  |  |  | ,2595
6.11.3.5 | 89711 | Tubo Esgoto Série Normal 6 Metros, DN 40 mm. Fab.: Tigre ou equivalente - fornecimento e instalação | m | 38 |  |  |  |  | ,2595
6.11.3.6 | 89778 | Luva Simples Série Normal - Esgoto, DN 100mm. Fab.: Tigre ou equivalente - fornecimento e instalação | pç. | 6 |  |  |  |  | ,2595
6.11.3.7 | 89774 | Luva Simples Série Normal - Esgoto, DN 75 mm. Fab.: Tigre ou equivalente - fornecimento e instalação | pç. | 9 |  |  |  |  | ,2595
6.11.3.8 | 89752 | Luva Simples Série Normal - Esgoto, DN 40 mm. Fab.: Tigre ou equivalente - fornecimento e instalação | pç. | 12 |  |  |  |  | ,2595
6.11.3.9 | 89753 | Luva Simples Série Normal - Esgoto, DN 50 mm. Fab.: Tigre ou equivalente - fornecimento e instalação | pç. | 4 |  |  |  |  | ,2595
6.11.3.10 | 89744 | Joelho 90º Série Normal - Esgoto, de 100 mm. Fab.: Tigre ou equivalente - fornecimento e instalação | pç. | 8 |  |  |  |  | ,2595
6.11.3.11 | 89731 | Joelho 90º Série Normal - Esgoto, de 50 mm. Fab.: Tigre ou equivalente - fornecimento e instalação | pç. | 4 |  |  |  |  | ,2595
6.11.3.12 | 89724 | Joelho 90º Série Normal - Esgoto, de 40 mm. Fab.: Tigre ou equivalente - fornecimento e instalação | pç. | 33 |  |  |  |  | ,2595
6.11.3.13 | 89737 | Joelho 90º Série Normal - Esgoto, de 75 mm. Fab.: Tigre ou equivalente - fornecimento e instalação | pç. | 6 |  |  |  |  | ,2595
6.11.3.14 | 89746 | Joelho 45º Série Normal -Esgoto, Dn 100 mm. Fab.; Tigre ou equivalente - fornecimento e instalação | pç. | 5 |  |  |  |  | ,2595
6.11.3.15 | 89726 | Joelho 45º Série Normal -Esgoto, Dn 40 mm. Fab.; Tigre ou equivalente - fornecimento e instalação | pç. | 6 |  |  |  |  | ,2595
6.11.3.16 | 89732 | Joelho 45º Série Normal -Esgoto, Dn 50 mm. Fab.; Tigre ou equivalente - fornecimento e instalação | pç. | 6 |  |  |  |  | ,2595
6.11.3.17 | 89739 | Joelho 45º Série Normal -Esgoto, Dn 75 mm. Fab.; Tigre ou equivalente - fornecimento e instalação | pç. | 5 |  |  |  |  | ,2595
6.11.3.18 | 89797 | Junção Simples - Esgoto, DN 100 X 100 mm. Fab.: Tigre ou equivalente - fornecimento e instalação | pç. | 4 |  |  |  |  | ,2595
6.11.3.19 | 89569 | Junção Simples - Esgoto, DN 100 X 75 mm. Fab.: Tigre ou equivalente - fornecimento e instalação | pç. | 9 |  |  |  |  | ,2595
6.11.3.20 | 89795 | Junção Simples - Esgoto, DN 75 X 75 mm. Fab.: Tigre ou equivalente - fornecimento e instalação | pç. | 2 |  |  |  |  | ,2595
6.11.3.21 | 89557 | Redução Excêntrica Série Normal - Esgoto, DN 100 X 75 mm. Fab.: Tigre ou equivalente - fornecimento e instalação | pç. | 4 |  |  |  |  | ,2595
6.11.3.22 | 89786 | Tê Série Normal - Esgoto, DN 75 X 75 mm. Fab.: Tigre ou equivalente - fornecimento e instalação | pç. | 2 |  |  |  |  | ,2595
6.11.3.23 | 89784 | Tê Série Normal - Esgoto, DN 50 X 50 mm. Fab.: Tigre ou equivalente - fornecimento e instalação | pç. | 1 |  |  |  |  | ,2595
6.11.3.24 | Comp. 02 | Ralo Linear com caixa sifonada saida Ø50 | pç. | 1 |  |  |  |  | ,2595
6.11.3.25 | 89491 | Caixa Sifonada Redonda, com cinco entradas, N° 53 Branca. Ø150x 185x 75 | pç. | 2 |  |  |  |  | ,2595
6.11.3.26 | 89708 | Caixa Sifonada Redonda, com sete entradas, N°32 Branca. Ø150x 150x 50 | pç. | 2 |  |  |  |  | ,2595
6.11.3.27 | 97902 | Caixa de passagem 60x60x60 | pç. | 1 |  |  |  |  | ,2595
|  | Custo Total do Item | [6 empty] | ,2595
6.11.4 |  | ELÉTRICA | [6 empty] | ,2595
6.11.4.1 | 91871 | Eletroduto de PVC rígido antichama, roscável, conforme NBR 15465 - Ø3/4" x 3000mm | pç. | 10 |  |  |  |  | ,2595
6.11.4.2 | 91890 | Curva 90° para eletroduto de PVC rígido antichama, roscável, conforme NBR 15465 - Ø3/4" | pç. | 10 |  |  |  |  | ,2595
6.11.4.3 | 91884 | Luva para eletroduto de PVC rígido antichama, roscável, conforme NBR 15465 - Ø3/4" | pç. | 10 |  |  |  |  | ,2595
6.11.4.4 | 91936 | Caixa octogonal com fundo móvel fabricada em PVC antichama, tigreflex - 4x4" | pç. | 6 |  |  |  |  | ,2595
6.11.4.5 | 91939 | Caixa de embutir fabricada em PVC antichama, tigreflex - 4x2" | pç. | 6 |  |  |  |  | ,2595
6.11.4.6 | 91953 | Conjunto de Interruptor Simples 10A - 250V, incluindo suporte e placa | pç. | 3 |  |  |  |  | ,2595
6.11.4.7 | 91992 | Conjunto de tomadas simples 10A/250V, incluindo suporte e placa | pç. | 3 |  |  |  |  | ,2595
6.11.4.8 | 91924 | Cabo de cobre flexível, unipolar, têmpera mole, encordoamento classe 4, com isolação PVC 750V, NBR NM 247-3, NBR 6245 e NBR6812 - #1.5mm² | m | 50 |  |  |  |  | ,2595
6.11.4.9 | 91926 | Cabo de cobre flexível, unipolar, têmpera mole, encordoamento classe 4, com isolação PVC 750V, NBR NM 247-3, NBR 6245 e NBR6812 - #2,5mm² | m | 150 |  |  |  |  | ,2595
6.11.4.10 | ED-51083 | Terminal de compressão pré-isolado tubular, tipo ilhós, para cabos de #2,5mm² a 6mm² | pç. | 6 |  |  |  |  | ,2595
6.11.4.11 | ED-27082 | Luminária tipo downlight de embutir a LED, completa com LED e driver - P=18,5W; ref. EF78-E2000840, Lumicenter ou equivalente | pç. | 6 |  |  |  |  | ,2595
6.11.4.12 | 97599 | Luminária tipo bloco autônomo, P=3W ref. Aureon ou equivalente | pç. | 5 |  |  |  |  | ,2595
6.11.4.13 | 93653 | Disjuntor monopolar tipo DIN, 10 A - fornecimento e instalação | pç. | 1 |  |  |  |  | ,2595
6.11.4.14 | 93671 | Disjuntor tripolar tipo DIN, 32 A - fornecimento e instalação | pç. | 1 |  |  |  |  | ,2595
6.11.4.15 | 101877 | Quadro de distribuição de energia em PVC, de embutir, sem barramento, trifásico, para 3 disjuntores - Fornecimento e instalação | pç. | 1 |  |  |  |  | ,2595
6.11.4.16 | ED-49527 | DPS 380V - 10KA | pç. | 1 |  |  |  |  | ,2595
|  | Custo Total do Item | [6 empty] | ,2595
,2595
6.12 |  | ESQUADRIAS | [6 empty] | ,2595
6.12.1 | 100683 | Kit porta de madeira para verniz, semi-oca, padrão médio, 80x2,10cm, espessura 3,5cm, incluso: dobradiças, batente, fechadura - Fornecimento e instalação. | un | 3 |  |  |  |  | ,2595
6.12.2 | 100659 | Alizar de 5x1,5cm para porta de madeira fixado com pregos, padrão médio - fornecimento e instalação. | m | 10 |  |  |  |  | ,2595
6.12.3 | ED-50961 | Fornecimento e assentamento de janelas de aluminio, linha suprema, acabamento anodizado preto, tipo bascula com contramarco, inclusive fornecimento de vidro liso de 4mm, ferragens e acessórios. | m2 | 5.5 |  |  |  |  | ,2595
6.12.4 | ED-50979 | Alçapão em chapa metálica e perfil, fornecimento e instalação | m2 | 0.5 |  |  |  |  | ,2595
6.12.5 | 91338 | Porta de aluminio em lambri, de abrir, 0,60x1,70m, marco em aluminio natural e dobradiças - Fornecimento e instalação. | m2 | 3.25 |  |  |  |  | ,2595
6.12.6 | 100705 | Fornecimento e instalação de tarjeta livre / ocupado para portas de banheiros. | un | 3 |  |  |  |  | ,2595
|  | Custo Total do Item | [6 empty] | ,2595 |  |  |  |  | um
,2595
6.13 |  | LOUÇAS E METAIS | [6 empty] | ,2595
6.13.1 | ED-2552 | Lavatório louça branca suspenso, de canto, padrão médio, ref. Celite ou equivalente | un | 1 |  |  |  |  | ,2595
6.13.2 | ED-50279 | Cuba de louça, retangular, embutir, 51x37cm, Incepa ou equivalente - fornecimento e instalação. | un | 4 |  |  |  |  | ,2595
6.13.3 | ED-50329 | Torneira para lavatório, fechamento automático, cromada, com arejador de mesa, inclusive engate flexível, fornecimento e instalação. | un | 5 |  |  |  |  | ,2595
6.13.4 | 86877 | Válvula em metal cromado para tanque ou lavatório, fornecimento e instalação. | un | 5 |  |  |  |  | ,2595
6.13.5 | 86882 | Sifão PVC 1.1/4" x 1.1/2" - fornec.e instalação | un | 5 |  |  |  |  | ,2595
6.13.6 | 86889 | Bancada de granito cinza andorinha, polido, para lavatórioa, fornecimento e instalação | m2 | 4.7 |  |  |  |  | ,2595
6.13.7 | 100878 | Bacia sanitária com caixa acoplada, louça branca, ref. Linha Flamingo Incepa ou equivalente - Fornecimento e instalação | un | 3 |  |  |  |  | ,2595
6.13.8 | 95472 | Bacia Sanitária convencional para PCD, louça branca, ref. Linha Acesso Incepa ou equivalente - Fornecimento e instalação | un | 1 |  |  |  |  | ,2595
6.13.9 | 100849 | Assento sanitário convencional - fornecimento e instalação. | un | 4 |  |  |  |  | ,2595
6.13.10 | 95547 | Saboneteira plastica tipo dispenser para sabonete líquido com reservatório 800 a 1500 ML, incluso fixação. | un | 4 |  |  |  |  | ,2595
6.13.11 | 95544 | Papeleira de parede em metal cromado sem tampa, incluso fixação | un | 3 |  |  |  |  | ,2595
6.13.12 | ED-48183 | Papeleira plastica tipo dispenser para papel higienico, incluso fixação. | un | 4 |  |  |  |  | ,2595
6.13.13 | ED-51150 | Espelho (45X90cm) esp..4mm inclusive fixação com parafusos finesson - fornecimento e instalação. | un | 5 |  |  |  |  | ,2595
6.13.14 | 100868 | Barra de apoio reta, em aço inox polido, comprimento 80cm, fixada na parede, fornecimento e instalação. | un | 2 |  |  |  |  | ,2595
6.13.15 | 100859 | Mictório de louça branca, sifonado, ref. Celite ou equivalente. Fornecimento e instalação. | un | 1 |  |  |  |  | ,2595
6.13.16 | 102254 | Divisória em granito cinza andorinha para box sanitário, fornecimento e instalação. | m2 | 11 |  |  |  |  | ,2595
|  | Custo Total do Item | [6 empty] | ,2595
,2595
6.14 |  | PINTURAS INTERNAS | [6 empty] | ,2595
6.14.1 | 88485 | Aplicação de fundo selador acrílico, uma demão parede | m2 | 144.5 |  |  |  |  | ,2595
6.14.2 | 88484 | Aplicação de fundo selador acrílico, uma demão em teto | m2 | 32.7 |  |  |  |  | ,2595
6.14.3 | 88495 | Aplicação e lixamento de massa látex em paredes, uma demão | m2 | 144.5 |  |  |  |  | ,2595
6.14.4 | 88494 | Aplicação e lixamento de massa látex em tetos, uma demão | m2 | 32.7 |  |  |  |  | ,2595
6.14.5 | 88489 | Aplicação manual de pintura com tinta látex acrílica em paredes, duas demãos. | m2 | 144.5 |  |  |  |  | ,2595
6.14.6 | 88488 | Aplicação manual de pintura com tinta látex acrílica em tetos, duas demãos. | m2 | 32.7 |  |  |  |  | ,2595
6.14.7 | 100717 | Lixamento manual em superfície metálicas | m2 | 47.5 |  |  |  |  | ,2595
6.14.8 | 100722 | Pintura com tinta alquídica de fundo (Zarcão) com rolo sobre superfície metálica. | m2 | 47.5 |  |  |  |  | ,2595
6.14.9 | 100736 | Pintura com tinta esmalte sintético acetinado com rolo sobre superfície metálica. | m2 | 47.5 |  |  |  |  | ,2595
6.14.10 | 102229 | Pintura com tinta esmalte sintético acetinado com rolo sobre superfície madeira. | m2 | 10.1 |  |  |  |  | ,2595
|  | Custo Total do Item | [6 empty] | ,2595
,2595
6.15 |  | REVESTIMENTOS EXTERNOS | [6 empty] | ,2595
6.15.1 | 87904 | Chapisco aplicado manualmente sobre superfícies de fachada, argamassa traço 1:3 com preparo mecânico | m2 | 135.5 |  |  |  |  | ,2595
6.15.2 | 87775 | Emboço / massa única aplicado manualmente sobre superfície de fachada, argamassa traço 1:2:8 com preparo mecanico, esp.25mm | m2 | 135.5 |  |  |  |  | ,2595
6.15.3 | 88415 | Aplicação de fundo selador acrílico, uma demão parede externa | m2 | 135.5 |  |  |  |  | ,2595
6.15.4 | 96130 | Aplicação e lixamento de massa acrílica em paredes externas, uma demão | m2 | 135.5 |  |  |  |  | ,2595
6.15.5 | 95626 | Aplicação manual de pintura com tinta látex acrílica em paredes externas, duas demãos. | m2 | 124 |  |  |  |  | ,2595
6.15.6 | 88429 | Aplicação manual de pintura com tinta texturizada acrílica, cimento queimado, ref. Dacapo ou equivalente. | m2 | 12 |  |  |  |  | ,2595
6.15.7 | 94991 | Execução de passeio (calçada, rampa e escadas) de concreto moldado no local, acabamento convencional (varrido), não armado. | m3 | 0.4 |  |  |  |  | ,2595
6.15.8 | 99839 | Guarda corpo de aço galvanizado de 1,10m de altura, tubo diamentro 38x2mm, fechamento horizontal a cada 11cm em barra redonda diamentro 16mm e travamento na base com barra chata 100mm. | m | 2.5 |  |  |  |  | ,2595
6.15.9 | 100717 | Lixamento manual em superfície metálicas | m2 | 2.5 |  |  |  |  | ,2595
6.15.10 | 100722 | Pintura com tinta alquídica de fundo (Zarcão) com rolo sobre superfície metálica. | m2 | 2.5 |  |  |  |  | ,2595
6.15.11 | 100736 | Pintura com tinta esmalte sintético acetinado com rolo sobre superfície metálica. | m2 | 2.5 |  |  |  |  | ,2595
|  | Custo Total do Item | [6 empty] | ,2595
,2595
6.16 |  | SERVIÇOS COMPLEMENTARES | [6 empty] | ,2595
6.16.1 | Comp. 07 | Fornecimento e instalação de estrutura em chapa perfurada de SAE 1006, com furação tipo redondo 87, espessura 3mm, fabricação Permetal ou equivalente. | m2 | 30 |  |  |  |  | ,2595
6.16.2 | 100717 | Lixamento manual em superfície metálicas | m2 | 60 |  |  |  |  | ,2595
6.16.3 | 100722 | Pintura com tinta alquídica de fundo (Zarcão) com rolo sobre superfície metálica. | m2 | 60 |  |  |  |  | ,2595
6.16.4 | 100736 | Pintura com tinta esmalte sintético acetinado com rolo sobre superfície metálica - cor verde | m2 | 60 |  |  |  |  | ,2595
6.16.5 | ED-50266 | Limpeza final da obra | m2 | 120 |  |  |  |  | ,2595
6.16.6 | 97637 | Remoção de tapume de forma manual sem reaproveitamento | m2 | 46 |  |  |  |  | ,2595
6.16.7 | ED-51133 | Transporte horizontal de materiais diversos com carrinho de mão menores que 50m. | m3 | 5 |  |  |  |  | ,2595
6.16.8 | ED-51131 | Carga de material de qualquer natureza sobre caminhão - manual | m3 | 5 |  |  |  |  | ,2595
6.16.9 | ED-51125 | Transporte de materail (entulho) em caçamba | m3 | 5 |  |  |  |  | ,2595
|  | Custo Total do Item | [6 empty] | ,2595
,2595
7 |  | PRÉDIO 05 - ADMINISTRAÇÃO II | [6 empty] | ,2595
7.1 |  | SERVIÇOS INICIAIS | [6 empty] | ,2595
7.1.1 | ED-50150 | Ligação predial de água provisória para canteiro. | un | 1 |  |  |  |  | ,2595
7.1.2 | 101500 | Ligação provisória de energia elétrica , bifásico, cabo entrada 35mm² e disjuntor de 50A. | un | 1 |  |  |  |  | ,2595
7.1.3 | ED-50270 | Limpeza permanente da obra - 01 servente x 4 horas diárias | mês | 4 |  |  |  |  | ,2595
|  | Custo Total do Item | [6 empty] | ,2595
,2595
7.2 |  | SERVIÇOS PRELIMINARES | [6 empty] | ,2595
7.2.1 | 98525 | Limpeza mecanizada de camada vegetal e pequenas arvores com trator de esteiras | m2 | 345 |  |  |  |  | ,2595
7.2.2 | ED-51124 | Regularização e compactação de terreno com rolo vibratório. | m2 | 345 |  |  |  |  | ,2595
7.2.3 | 98459 | Tapume com telha metálica, h:2,50m | m2 | 170 |  |  |  |  | ,2595
7.2.4 | 99059 | Locação convencional de obra, utilizando gabarito de tabuas corridas pontaletadas a cada 2,00m | m | 71 |  |  |  |  | ,2595
|  | Custo Total do Item | [6 empty] | ,2595
,2595
7.3 |  | INFRA-ESTRUTURA | [6 empty] | ,2595
7.3.1 | 100651 | Estaca Hélice contínua, diametro 30cm, incluso concreto fck30MPa e armadura mínima. | m | 310 |  |  |  |  | ,2595
7.3.2 | 96523 | Escavação manual para blocos ou sapatas | m3 | 9.7 |  |  |  |  | ,2595
7.3.3 | 96525 | Escavação manual para vigas e cintas | m3 | 10.5 |  |  |  |  | ,2595
7.3.4 | ED-51133 | Transporte horizontal de materiais diversos com carrinho de mão, com distancia até 50m. | m3 | 21 |  |  |  |  | ,2595
7.3.5 | ED-51131 | Carga manual de terra em caminhão basculante | m3 | 21 |  |  |  |  | ,2595
7.3.6 | ED-51093 | Apiloamento de fundo de vala com soquete | m2 | 21 |  |  |  |  | ,2595
7.3.7 | ED-49810 | Fôrma e desforma de tábuas e sarrafo, para concreto em fundação com reaproveitamento 3x. | m2 | 160.5 |  |  |  |  | ,2595
7.3.8 | 96622 | Lastro de brita (esp. 5mm) | m3 | 1.5 |  |  |  |  | ,2595
7.3.9 | ED-48298 | Armadura de aço para estruturas em geral, CA-50/60, corte, dobra e montagem. | kg | 629.3 |  |  |  |  | ,2595
7.3.10 | ED-49806 | Fornecimento de concreto estrutural, usinado bombeado, com fck 30 Mpa, inclusive lançamento, adensamento e acabamento em fundação. | m3 | 13.5 |  |  |  |  | ,2595
7.3.11 | 96995 | Reaterro manual de vala apiloado com soquete | m3 | 7.5 |  |  |  |  | ,2595
|  | Custo Total do Item | [6 empty] | ,2595
,2595
7.4 |  | SUPERESTRUTURA | [6 empty] | ,2595
7.4.1 | 92263 | Fôrma plana para pilares e estruturas similares em chapa resinada, esp=17mm | m2 | 180.6 |  |  |  |  | ,2595
7.4.2 | ED-48298 | Armadura de aço para estruturas em geral, CA-50/60, corte, dobra e montagem. | kg | 874 |  |  |  |  | ,2595
7.4.3 | ED-49639 | Fornecimento de concreto estrutural, usinado bombeado, com fck 30 Mpa, inclusive lançamento, adensamento e acabamento em superestrutura. | m3 | 10.5 |  |  |  |  | ,2595
|  | Custo Total do Item | [6 empty] | ,2595
,2595
7.5 |  | VEDAÇÃO | [6 empty] | ,2595
7.5.1 | 103356 | Alvenaria de vedação com blocos cerâmicos furados na horizontal de 9x19x29cm (espessura 9cm), com argamassa de assentamento com preparo em betoneira | m2 | 240 |  |  |  |  | ,2595
7.5.2 | 93189 | Verga moldada in loco em concreto para janelas/portas. | m | 29.5 |  |  |  |  | ,2595
|  | Custo Total do Item | [6 empty] | ,2595
,2595
7.6 |  | COBERTURA | [6 empty] | ,2595
7.6.1 | ED-20603 | Fornecimento, fabricação, transporte e montagem de estrutura metálica em perfis soldados | kg | 240 |  |  |  |  | ,2595
7.6.2 | 94216 | Telhamento com telha metálica galvanizada trapezoidal, termoacústica, e:30mm | m2 | 70 |  |  |  |  | ,2595
7.6.3 | 94228 | Calha em chapa de aço galvanizado, nº24, desenvolvimento 50cm, incluso transporte vertical. | m | 13 |  |  |  |  | ,2595
7.6.4 | 94231 | Rufo em chapa de aço galvanizado, nº 24, desenvolvimento de 25cm, incluso transporte vertical. | m | 61 |  |  |  |  | ,2595
7.6.5 | 101979 | Chapim em chapa metálica de aço galvanizado, pintura branca, L=16cm | m | 74 |  |  |  |  | ,2595
7.6.6 | 92568 | Fornecimento e assentamento de Marquise metálica, ferragens e acessórios. | m2 | 7 |  |  |  |  | ,2595
7.6.7 | 102179 | Fornecimento e instalação de vidro temperado 6mm sobre marquise metálica. | m2 | 4.6 |  |  |  |  | ,2595
|  | Custo Total do Item | [6 empty] | ,2595
,2595
7.7 |  | IMPERMEABILIZAÇÕES | [6 empty] | ,2595
7.7.1 | 98557 | Aplicação de impermeabilizante com emulsão asfáltica, 2 demãos, sobre cintamento - fundações. | m2 | 42 |  |  |  |  | ,2595
7.7.2 | 101750 | Camada de regularização de piso, traço 1:3, acabamento rustico, espessura 4cm, preparo mecanico | m2 | 19.5 |  |  |  |  | ,2595
7.7.3 | 98547 | Impermeabilização de superfície com manta asfáltica, duas camadas, primer, e=3mm - laje cobertura | m2 | 20 |  |  |  |  | ,2595
7.7.4 | 98555 | Impermeabilização de superfície com argamassa polimérica e membrana acrilica, tres demãos, paredes internas áreas molhadas. | m2 | 124.8 |  |  |  |  | ,2595
|  | Custo Total do Item | [6 empty] | ,2595
,2595
7.8 |  | REVESTIMENTO DE PAREDES INTERNAS | [6 empty] | ,2595
7.8.1 | 87879 | Chapisco aplicado manualmente sobre superfícies, argamassa traço 1:3 com preparo mecânico | m2 | 312.65 |  |  |  |  | ,2595
7.8.2 | 87529 | Emboço / massa única aplicado manualmente sobre superfície, argamassa traço 1:2:8 com preparo mecanico, esp.20mm | m2 | 312.65 |  |  |  |  | ,2595
7.8.3 | 87273 | Revestimento ceramico para parede internas, branco, extra, Fiorano Alaska ou equivalente | m2 | 65.8 |  |  |  |  | ,2595
7.8.4 | ED-50718 | Aplicação de rejunte flexivel industrializado em revestimento de paredes, juntas até 3mm | m2 | 65.8 |  |  |  |  | ,2595
7.8.5 | 101965 | Peitoril em granito cinza andorinha, espessura 2cm, largura 15cm, assentado com argamassa 1:6 | m | 17.2 |  |  |  |  | ,2595
|  | Custo Total do Item | [6 empty] | ,2595
,2595
7.9 |  | REVESTIMENTO DE TETOS | [6 empty] | ,2595
7.9.1 | 96109 | Forro de gesso em placas | m2 | 67 |  |  |  |  | ,2595
7.9.2 | ED-50506 | Lixamento manual de teto para posterior pintura | m2 | 6.7 |  |  |  |  | ,2595
|  | Custo Total do Item | [6 empty] | ,2595
,2595
7.10 |  | REVESTIMENTO DE PISOS | [6 empty] | ,2595
7.10.1 | 96622 | Lastro de brita (esp. 5mm) | m3 | 3.7 |  |  |  |  | ,2595
7.10.2 | ED-49806 | Fornecimento de concreto estrutural, usinado bombeado, com fck 30 Mpa, inclusive lançamento, adensamento e acabamento em fundação. | m3 | 7.5 |  |  |  |  | ,2595
7.10.3 | 87640 | Contrapiso em argamassa 1:4, preparo mecanico, espessura 4cm. | m2 | 73.54 |  |  |  |  | ,2595
7.10.4 | 87262 | Revestimento cerâmico para piso com placas porcelanato, 60x60cm, ref. Oxford Avorio Biancogres ou equivalente. | m2 | 73.54 |  |  |  |  | ,2595
7.10.5 | 98680 | Piso cimentado, taço 1:3, acabamento liso, espessura 3cm, preparo mecanico. | m2 | 12.3 |  |  |  |  | ,2595
7.10.6 | 98685 | Rodapé de granito cinza andorinha, h= 7cm. | m | 11.5 |  |  |  |  | ,2595
7.10.7 | 101739 | Rodapé de madeira, h=7cm | m | 78.4 |  |  |  |  | ,2595
7.10.8 | 98689 | Soleira em granito cinza andorinha, largura 15cm, espessura 2cm. | m | 6.2 |  |  |  |  | ,2595
|  | Custo Total do Item | [6 empty] | ,2595
,2595
7.11 |  | INSTALAÇÕES | [6 empty] | ,2595
7.11.1 |  | SPDA | [6 empty] | ,2595
7.11.1.1 | 96974 | Cabo de Cobre Nu 50mm² - 7 Fios x Ø3,00 mm (NBR6524) Fab.: Termotécnica ou equivalente | m | 25 |  |  |  |  | ,2595
7.11.1.2 | ED-51018 | Barra Chata em Alumínio. 3/4" x 1/4" x 3m (120mm²) - Com furos Ø7 mm. | pç. | 24 |  |  |  |  | ,2595
7.11.1.3 | ED-51023 | Barra redonda de aço galvanizada a fogo "Re-bar" Ø3/8" x 3m (70mm²), com 3 clips para emenda entre 8 e 10mm | pç. | 38 |  |  |  |  | ,2595
7.11.1.4 | ED-51055 | Caixa de Inspeção Ø 300x300mm. Em PVC com tampa Reforçada em Ferro Fundido com Escotilha Ø 300mm. | pç. | 1 |  |  |  |  | ,2595
7.11.1.5 | 96985 | Haste de Aterramento Cobreadas - Alta Camada. Ø 5/8" x 3,00m (Ø14,3mm - Efetivo). | pç. | 1 |  |  |  |  | ,2595
7.11.1.6 | ED-50319 | Parafuso Cabeça Chata para Emenda de Barras. Alumínio F. Philips Ø 1/4" x 7/8" com bucha de Nylon Ø 8mm. | pç. | 24 |  |  |  |  | ,2595
|  | Custo Total do Item | [6 empty] | ,2595
7.11.2 |  | HIDROSSANITÁRIO - ÁGUA FRIA | [6 empty] | ,2595
7.11.2.1 | 89356 | Tubo Soldável de 6 metros, DN 25 mm. Fab.: Tigre ou equivalente - fornecimento e instalação | m | 22 |  |  |  |  | ,2595
7.11.2.2 | 89448 | Tubo Soldável de 6 metros, DN 40 mm. Fab.: Tigre ou equivalente - fornecimento e instalação | m | 30 |  |  |  |  | ,2595
7.11.2.3 | 89357 | Tubo Soldável de 6 metros, DN 32 mm. Fab.: Tigre ou equivalente - fornecimento e instalação | m | 28 |  |  |  |  | ,2595
7.11.2.4 | 89449 | Tubo Soldável de 6 metros, DN 50 mm. Fab.: Tigre ou equivalente - fornecimento e instalação | m | 12 |  |  |  |  | ,2595
7.11.2.5 | 89379 | Luva de Correr para Tubo Soldável, DN 25 mm. Fab.: Tigre ou equivalente - fornecimento e instalação | pç. | 11 |  |  |  |  | ,2595
7.11.2.6 | 89387 | Luva de Correr para Tubo Soldável, DN 32 mm. Fab.: Tigre ou equivalente - fornecimento e instalação | pç. | 5 |  |  |  |  | ,2595
7.11.2.7 | 104026 | Luva de Correr para Tubo Soldável, DN 40 mm. Fab.: Tigre ou equivalente - fornecimento e instalação | pç. | 6 |  |  |  |  | ,2595
7.11.2.8 | 89577 | Luva de Correr para Tubo Soldável, DN 50 mm. Fab.: Tigre ou equivalente - fornecimento e instalação | pç. | 9 |  |  |  |  | ,2595
7.11.2.9 | 89368 | Joelho 45º Soldável, DN 32 mm. Fab.: Tigre ou equivalente - fornecimento e instalação | pç. | 12 |  |  |  |  | ,2595
7.11.2.10 | 89362 | Joelho 90º Soldável, DN 25 mm. Fab.: Tigre ou equivalente - fornecimento e instalação | pç. | 11 |  |  |  |  | ,2595
7.11.2.11 | 89501 | Joelho 90º Soldável, DN 50 mm. Fab.: Tigre ou equivalente - fornecimento e instalação | pç. | 4 |  |  |  |  | ,2595
7.11.2.12 | 89367 | Joelho 90º Soldável, DN 32 mm.Fab.: Tigre ou equivalente - fornecimento e instalação | pç. | 17 |  |  |  |  | ,2595
7.11.2.13 | 89497 | Joelho 90º Soldável, DN 40 mm.Fab.: Tigre ou equivalente - fornecimento e instalação | pç. | 12 |  |  |  |  | ,2595
7.11.2.14 | 89445 | Tê de Redução Soldável, DN 40 X 25 mm.Fab.: Tigre ou equivalente - fornecimento e instalação | pç. | 6 |  |  |  |  | ,2595
7.11.2.15 | 89445 | Tê de Redução Soldável, DN 32 X 25 mm.Fab.: Tigre ou equivalente - fornecimento e instalação | pç. | 14 |  |  |  |  | ,2595
7.11.2.16 | 104006 | Tê de Redução Soldável, DN 50 X 25 mm.Fab.: Tigre ou equivalente - fornecimento e instalação | pç. | 2 |  |  |  |  | ,2595
7.11.2.17 | 89398 | Tê Soldável, DN 32 mm.Fab.: Tigre ou equivalente - fornecimento e instalação | pç. | 12 |  |  |  |  | ,2595
7.11.2.18 | 89395 | Tê Soldável, DN 25 mm.Fab.: Tigre ou equivalente - fornecimento e instalação | pç. | 24 |  |  |  |  | ,2595
7.11.2.19 | 89383 | Adaptador Soldável Curto com bolsa e Rosca para Registo, DN 25 X 3/4” Fab.: Tigre ou equivalente - fornecimento e instalação | pç. | 11 |  |  |  |  | ,2595
7.11.2.20 | 89391 | Adaptador Soldável Curto com bolsa e Rosca para Registo, DN 32 X 1” Fab.: Tigre ou equivalente - fornecimento e instalação | pç. | 5 |  |  |  |  | ,2595
7.11.2.21 | 90373 | Joelho 90º Soldável e com Bucha de Latão, 25 X 1/2” mm. Fab.: Tigre ou equivalente - fornecimento e instalação | pç. | 23 |  |  |  |  | ,2595
7.11.2.22 | 103948 | Bucha de Redução Soldável Curta, DN 32 X 25. Fab.: Tigre ou equivalente - fornecimento e instalação | pç. | 18 |  |  |  |  | ,2595
7.11.2.23 | 94495 | Registro de gaveta bruto Ø1" | pç. | 2 |  |  |  |  | ,2595
7.11.2.24 | 94498 | Registro de gaveta bruto Ø2" | pç. | 2 |  |  |  |  | ,2595
7.11.2.25 | 89972 | Registro de gaveta bruto Ø3/4" | pç. | 6 |  |  |  |  | ,2595
7.11.2.26 | 94501 | Registro de gaveta bruto Ø4" | pç. | 2 |  |  |  |  | ,2595
7.11.2.27 | 102609 | Cx. Dágua em Polietileno, 2.000 L | pç. | 1 |  |  |  |  | ,2595
7.11.2.28 | 94796 | Torneira bóia para caixa dágua, 3/4" - fornecimento e instalação | pç. | 1 |  |  |  |  | ,2595
7.11.2.29 | 94703 | Adaptador com flange e anel de vedação, PVC, sold., 25x3/4" | pç. | 6 |  |  |  |  | ,2595
|  | Custo Total do Item | [6 empty] | ,2595
7.11.3 |  | HIDROSSANITÁRIO - ESGOTO | [6 empty] | ,2595
7.11.3.1 | 91795 | Tubo Esgoto Série Normal 6 Metros, DN 100 mm. Fab.: Tigre ou equivalente - fornecimento e instalação | m | 18 |  |  |  |  | ,2595
7.11.3.2 | 89713 | Tubo Esgoto Série Normal 6 Metros, DN 75 mm. Fab.: Tigre ou equivalente - fornecimento e instalação | m | 24 |  |  |  |  | ,2595
7.11.3.3 | 89712 | Tubo Esgoto Série Normal 6 Metros, DN 50 mm. Fab.: Tigre ou equivalente - fornecimento e instalação | m | 6 |  |  |  |  | ,2595
7.11.3.4 | 89711 | Tubo Esgoto Série Normal 6 Metros, DN 40 mm. Fab.: Tigre ou equivalente - fornecimento e instalação | m | 24 |  |  |  |  | ,2595
7.11.3.5 | 89778 | Luva Simples Série Normal - Esgoto, DN 100mm. Fab.: Tigre ou equivalente - fornecimento e instalação | pç. | 8 |  |  |  |  | ,2595
7.11.3.6 | 89774 | Luva Simples Série Normal - Esgoto, DN 75 mm. Fab.: Tigre ou equivalente - fornecimento e instalação | pç. | 5 |  |  |  |  | ,2595
7.11.3.7 | 89752 | Luva Simples Série Normal - Esgoto, DN 40 mm. Fab.: Tigre ou equivalente - fornecimento e instalação | pç. | 4 |  |  |  |  | ,2595
7.11.3.8 | 89753 | Luva Simples Série Normal - Esgoto, DN 50 mm. Fab.: Tigre ou equivalente - fornecimento e instalação | pç. | 3 |  |  |  |  | ,2595
7.11.3.9 | 89744 | Joelho 90º Série Normal - Esgoto, de 100 mm. Fab.: Tigre ou equivalente - fornecimento e instalação | pç. | 4 |  |  |  |  | ,2595
7.11.3.10 | 89731 | Joelho 90º Série Normal - Esgoto, de 50 mm. Fab.: Tigre ou equivalente - fornecimento e instalação | pç. | 2 |  |  |  |  | ,2595
7.11.3.11 | 89724 | Joelho 90º Série Normal - Esgoto, de 40 mm. Fab.: Tigre ou equivalente - fornecimento e instalação | pç. | 54 |  |  |  |  | ,2595
7.11.3.12 | 89737 | Joelho 90º Série Normal - Esgoto, de 75 mm. Fab.: Tigre ou equivalente - fornecimento e instalação | pç. | 5 |  |  |  |  | ,2595
7.11.3.13 | 89746 | Joelho 45º Série Normal -Esgoto, Dn 100 mm. Fab.; Tigre ou equivalente - fornecimento e instalação | pç. | 5 |  |  |  |  | ,2595
7.11.3.14 | 89726 | Joelho 45º Série Normal -Esgoto, Dn 40 mm. Fab.; Tigre ou equivalente - fornecimento e instalação | pç. | 11 |  |  |  |  | ,2595
7.11.3.15 | 89732 | Joelho 45º Série Normal -Esgoto, Dn 50 mm. Fab.; Tigre ou equivalente - fornecimento e instalação | pç. | 21 |  |  |  |  | ,2595
7.11.3.16 | 89739 | Joelho 45º Série Normal -Esgoto, Dn 75 mm. Fab.; Tigre ou equivalente - fornecimento e instalação | pç. | 2 |  |  |  |  | ,2595
7.11.3.17 | 89797 | Junção Simples - Esgoto, DN 100 X 100 mm. Fab.: Tigre ou equivalente - fornecimento e instalação | pç. | 4 |  |  |  |  | ,2595
7.11.3.18 | 89569 | Junção Simples - Esgoto, DN 100 X 75 mm. Fab.: Tigre ou equivalente - fornecimento e instalação | pç. | 16 |  |  |  |  | ,2595
7.11.3.19 | 89795 | Junção Simples - Esgoto, DN 75 X 75 mm. Fab.: Tigre ou equivalente - fornecimento e instalação | pç. | 5 |  |  |  |  | ,2595
7.11.3.20 | 89557 | Redução Excêntrica Série Normal - Esgoto, DN 100 X 75 mm. Fab.: Tigre ou equivalente - fornecimento e instalação | pç. | 2 |  |  |  |  | ,2595
7.11.3.21 | 89786 | Tê Série Normal - Esgoto, DN 75 X 75 mm. Fab.: Tigre ou equivalente - fornecimento e instalação | pç. | 2 |  |  |  |  | ,2595
7.11.3.22 | 89784 | Tê Série Normal - Esgoto, DN 50 X 50 mm. Fab.: Tigre ou equivalente - fornecimento e instalação | pç. | 2 |  |  |  |  | ,2595
7.11.3.23 | 89709 | Ralo Sifonado Cilindrico, N°75 Alumínio. Ø100x 40 | pç. | 1 |  |  |  |  | ,2595
7.11.3.24 | 89708 | Caixa Sifonada Redonda, com sete entradas, N°32 Branca. Ø150x 150x 50 | pç. | 12 |  |  |  |  | ,2595
7.11.3.25 | 89491 | Caixa Sifonada Redonda, com cinco entradas, N° 53 Branca. Ø150x 185x 75 | pç. | 2 |  |  |  |  | ,2595
7.11.3.26 | ED-49961 | Ralo hemisférico "abacaxi" Ø75mm | pç. | 4 |  |  |  |  | ,2595
7.11.3.27 | 89849 | Tubo Esgoto Série Normal 6 Metros, DN 150 mm. Fab.: Tigre ou equivalente - fornecimento e instalação | m | 8 |  |  |  |  | ,2595
7.11.3.28 | 97902 | Caixa de passagem 60x60x60 | pç. | 1 |  |  |  |  | ,2595
|  | Custo Total do Item | [6 empty] | ,2595
7.11.4 |  | ELÉTRICA | [6 empty] | ,2595
7.11.4.1 | 91871 | Eletroduto de PVC rígido antichama, roscável, conforme NBR 15465 - Ø3/4" x 3000mm | pç. | 20 |  |  |  |  | ,2595
7.11.4.2 | 91872 | Eletroduto de PVC rígido antichama, roscável, conforme NBR 15465 - Ø1" x 3000mm | pç. | 2 |  |  |  |  | ,2595
7.11.4.3 | 91890 | Curva 90° para eletroduto de PVC rígido antichama, roscável, conforme NBR 15465 - Ø3/4" | pç. | 20 |  |  |  |  | ,2595
7.11.4.4 | 91893 | Curva 90° para eletroduto de PVC rígido antichama, roscável, conforme NBR 15465 - Ø1" | pç. | 2 |  |  |  |  | ,2595
7.11.4.5 | 91884 | Luva para eletroduto de PVC rígido antichama, roscável, conforme NBR 15465 - Ø3/4" | pç. | 12 |  |  |  |  | ,2595
7.11.4.6 | 91880 | Luva para eletroduto de PVC rígido antichama, roscável, conforme NBR 15465 - Ø1." | pç. | 4 |  |  |  |  | ,2595
7.11.4.7 | 91936 | Caixa octogonal com fundo móvel fabricada em PVC antichama, tigreflex - 4x4" | pç. | 4 |  |  |  |  | ,2595
7.11.4.8 | 91939 | Caixa de embutir fabricada em PVC antichama, tigreflex - 4x2" | pç. | 44 |  |  |  |  | ,2595
7.11.4.9 | 91942 | Caixa de embutir fabricada em PVC antichama, tigreflex - 4x4" | pç. | 4 |  |  |  |  | ,2595
7.11.4.10 | 91953 | Conjunto de Interruptor Simples 10A - 250V, incluindo suporte e placa | pç. | 8 |  |  |  |  | ,2595
7.11.4.11 | 91993 | Conjunto de tomadas simples 20A/250V, incluindo suporte e placa | pç. | 5 |  |  |  |  | ,2595
7.11.4.12 | 91992 | Conjunto de tomadas simples 10A/250V, incluindo suporte e placa | pç. | 27 |  |  |  |  | ,2595
7.11.4.13 | 91992 | Conjunto de 4 tomadas baixas (caixa 4"x4") e lógica (caixa 4"x4") | pç. | 3 |  |  |  |  | ,2595
7.11.4.14 | 91924 | Cabo de cobre flexível, unipolar, têmpera mole, encordoamento classe 4, com isolação PVC 750V, NBR NM 247-3, NBR 6245 e NBR6812 - #1.5mm² | m | 250 |  |  |  |  | ,2595
7.11.4.15 | 91926 | Cabo de cobre flexível, unipolar, têmpera mole, encordoamento classe 4, com isolação PVC 750V, NBR NM 247-3, NBR 6245 e NBR6812 - #2,5mm² | m | 300 |  |  |  |  | ,2595
7.11.4.16 | 91928 | Cabo de cobre flexível, unipolar, têmpera mole, encordoamento classe 4, com isolação PVC 750V, NBR NM 247-3, NBR 6245 e NBR6812 - #4,0mm² | m | 200 |  |  |  |  | ,2595
7.11.4.17 | 91930 | Cabo de cobre flexível, unipolar, têmpera mole, encordoamento classe 4, com isolação PVC 750V, NBR NM 247-3, NBR 6245 e NBR6812 - #6mm² | m | 150 |  |  |  |  | ,2595
7.11.4.18 | ED-51083 | Terminal de compressão pré-isolado tubular, tipo ilhós, para cabos de #2,5mm² a 6mm² | pç. | 50 |  |  |  |  | ,2595
7.11.4.19 | ED-27082 | Luminária tipo downlight de embutir a LED, completa com LED e driver - P=18,5W; ref. EF78-E2000840, Lumicenter ou equivalente | pç. | 9 |  |  |  |  | ,2595
7.11.4.20 | ED-27084 | Luminária quadrada tipo painel LED de embutir completa com LED e driver; P=40W ref. LHT44-E4000840, Lumicenter ou equivalente | pç. | 9 |  |  |  |  | ,2595
7.11.4.21 | 97599 | Luminária tipo bloco autônomo, P=3W ref. Aureon ou equivalente | pç. | 9 |  |  |  |  | ,2595
7.11.4.22 | ED-49400 | Refletor externo para lampadas 75W a vapor de mercurio, iodeto metálico ou de sódio, com alojamento para reator completo - Pórtico | pç. | 2 |  |  |  |  | ,2595
7.11.4.23 | 93653 | Disjuntor monopolar tipo DIN, 10 A - fornecimento e instalação | pç. | 2 |  |  |  |  | ,2595
7.11.4.24 | 93654 | Disjuntor monopolar tipo DIN, 16 A - fornecimento e instalação | pç. | 1 |  |  |  |  | ,2595
7.11.4.25 | 93655 | Disjuntor monopolar tipo DIN, 20 A - fornecimento e instalação | pç. | 7 |  |  |  |  | ,2595
7.11.4.26 | 93662 | Disjuntor bipolar tipo DIN, 20 A - fornecimento e instalação | pç. | 3 |  |  |  |  | ,2595
7.11.4.27 | 93668 | Disjuntor tripolar tipo DIN, 16 A - fornecimento e instalação | pç. | 1 |  |  |  |  | ,2595
7.11.4.28 | 93673 | Disjuntor tripolar tipo DIN, 70 A - fornecimento e instalação | pç. | 1 |  |  |  |  | ,2595
7.11.4.29 | 101895 | Disjuntor tripolar tipo DIN, 125 A - fornecimento e instalação | pç. | 1 |  |  |  |  | ,2595
7.11.4.30 | 101879 | Quadro de distribuição de energia em chapa de aço galvanizado, de embutir, com barramento trifásico, para 24 disjuntores - Fornecimento e instalação | pç. | 1 |  |  |  |  | ,2595
7.11.4.31 | ED-49527 | DPS 380V - 10KA | pç. | 1 |  |  |  |  | ,2595
|  | Custo Total do Item | [6 empty] | ,2595
7.11.5 |  | CLIMATIZAÇÃO | [6 empty] | ,2595
7.11.5.1 | 103247 | Aparelho condicionador de ar - 12.000BTUS, Fab. LG ou equivalente, fornecimento e instalação | CJ | 3 |  |  |  |  | ,2595
|  | Custo Total do Item | [6 empty] | ,2595
7.11.6 |  | REDE ESTRUTURADA | [6 empty] | ,2595
7.11.6.1 | 91868 | Eletroduto de PVC rígido antichama, roscável, conforme NBR 15465 - Ø1" x 3000mm | pç. | 6 |  |  |  |  | ,2595
7.11.6.2 | 91893 | Curva 90° para eletroduto de PVC rígido antichama, roscável, conforme NBR 15465 - Ø1" | pç. | 6 |  |  |  |  | ,2595
7.11.6.3 | 91876 | Luva para eletroduto de PVC rígido antichama, roscável, conforme NBR 15465 - Ø1." | pç. | 12 |  |  |  |  | ,2595
7.11.6.4 | 91942 | Caixa de embutir fabricada em PVC antichama, tigreflex - 4x4" | pç. | 6 |  |  |  |  | ,2595
7.11.6.5 | 92021 | Suporte em Material de Grande Resistência Mecânica. Fornecido com Parafusos de Fixação Autoatarraxantes. Regulagem que Possibilita Corrigir o Alinhamento do Conjunto na parede. 4” x 4” para até 6 módulos | pç. | 6 |  |  |  |  | ,2595
7.11.6.6 | 98307 | Tomada para Rede de Informática. Conexão LCS2. RJ45 CAT6. Fab.: Pial Legrand. Ref.: 6150 47. | pç. | 12 |  |  |  |  | ,2595
7.11.6.7 | 98296 | Cabo elet. GIGALAN U/UTP 23AWGX4P CAT.6 CM VM RoHS | cx | 1 |  |  |  |  | ,2595
|  | Custo Total do Item | [6 empty] | ,2595
,2595
7.12 |  | ESQUADRIAS | [6 empty] | ,2595
7.12.1 | 100683 | Kit porta de madeira para verniz, semi-oca, padrão médio, 80x2,10cm, espessura 3,5cm, incluso: dobradiças, batente, fechadura - Fornecimento e instalação. | un | 3 |  |  |  |  | ,2595
7.12.2 | 100680 | Kit porta de madeira para verniz, semi-oca, padrão médio, 70x2,10cm, espessura 3,5cm, incluso: dobradiças, batente, fechadura - Fornecimento e instalação. | un | 4 |  |  |  |  | ,2595
7.12.3 | ED-13911 | Ferragens para porta de correr, com uma folha, inclusive fecho bico de papagaio, roldana inferior e superior, modelo U, fornecimento e instalação. | un | 1 |  |  |  |  | ,2595
7.12.4 | 100659 | Alizar de 5x1,5cm para porta de madeira fixado com pregos, padrão médio - fornecimento e instalação. | m | 69.5 |  |  |  |  | ,2595
7.12.5 | ED-50961 | Fornecimento e assentamento de janelas de aluminio, linha suprema, acabamento anodizado preto, tipo bascula com contramarco, inclusive fornecimento de vidro liso de 4mm, ferragens e acessórios. | m2 | 19.8 |  |  |  |  | ,2595
7.12.6 | Comp. 06 | Porta chapa 2mm de aço patinável SAC300, 1 folha de abrir e 1 folha fixa, 1,00 x 2,50m | un | 2 |  |  |  |  | ,2595
7.12.7 | ED-50979 | Alçapão em chapa metálica e perfil, fornecimento e instalação | m2 | 0.5 |  |  |  |  | ,2595
|  | Custo Total do Item | [6 empty] | ,2595
,2595
7.13 |  | LOUÇAS E METAIS | [6 empty] | ,2595
7.13.1 | 86903 | Lavatório louça branca com coluna, 47x38cm, padrão médio, ref. Linha Flamingo Incepa ou equivalente | un | 2 |  |  |  |  | ,2595
7.13.2 | ED-50329 | Torneira para lavatório, fechamento automático, cromada, com arejador de mesa, inclusive engate flexível, fornecimento e instalação. | un | 2 |  |  |  |  | ,2595
7.13.3 | 86877 | Válvula em metal cromado para tanque ou lavatório, fornecimento e instalação. | un | 2 |  |  |  |  | ,2595
7.13.4 | 86882 | Sifão PVC 1.1/4" x 1.1/2" - fornec.e instalação | un | 2 |  |  |  |  | ,2595
7.13.5 | 86889 | Bancada de granito cinza andorinha, polido, para pia de cozinha, fornecimento e instalação | m2 | 2.3 |  |  |  |  | ,2595
7.13.6 | 86900 | Cuba de aço inoxidável, retangular, embutir, nº 2, 46x30x12cm, Tramontina ou equivalente - fornecimento e instalação. | un | 1 |  |  |  |  | ,2595
7.13.7 | ED-50324 | Torneira cromada, longa, móvel de mesa para pia de cozinha padrão medio, ref. Linha Link Deca cod. 1167 ou equivalente - fornecimento e instalação. | un | 1 |  |  |  |  | ,2595
7.13.8 | 86878 | Válvula em metal tipo americana cromada para pia cozinha, fornecimento e instalação. | un | 1 |  |  |  |  | ,2595
7.13.9 | 86883 | Sifão PVC 1" x 1.1/2" - fornec.e instalação | un | 1 |  |  |  |  | ,2595
7.13.10 | 86872 | Tanque de louça, branca com coluna, 30L, Incepa ou equivalente - fornecimento e instalação. | un | 1 |  |  |  |  | ,2595
7.13.11 | 86914 | Torneira cromada para tanque, padrão médio - ref. Linha Fiesta Docol cód. 1130 ou equivalente - fornecimento e instalação | un | 1 |  |  |  |  | ,2595
7.13.12 | 100878 | Bacia sanitária com caixa acoplada, louça branca, ref. Linha Flamingo Incepa ou equivalente - Fornecimento e instalação | un | 2 |  |  |  |  | ,2595
7.13.13 | 95547 | Saboneteira plastica tipo dispenser para sabonete líquido com reservatório 800 a 1500 ML, incluso fixação. | un | 2 |  |  |  |  | ,2595
7.13.14 | 95544 | Papeleira de parede em metal cromado sem tampa, incluso fixação | un | 2 |  |  |  |  | ,2595
7.13.15 | ED-48183 | Papeleira plastica tipo dispenser para papel higienico, incluso fixação. | un | 2 |  |  |  |  | ,2595
7.13.16 | ED-51150 | Espelho (45X90cm) esp..4mm inclusive fixação com parafusos finesson - fornecimento e instalação. | un | 2 |  |  |  |  | ,2595
|  | Custo Total do Item | [6 empty] | ,2595
,2595
7.14 |  | PINTURAS INTERNAS | [6 empty] | ,2595
7.14.1 | 88485 | Aplicação de fundo selador acrílico, uma demão parede | m2 | 246.9 |  |  |  |  | ,2595
7.14.2 | 88484 | Aplicação de fundo selador acrílico, uma demão em teto | m2 | 73.54 |  |  |  |  | ,2595
7.14.3 | 88495 | Aplicação e lixamento de massa látex em paredes, uma demão | m2 | 246.9 |  |  |  |  | ,2595
7.14.4 | 88494 | Aplicação e lixamento de massa látex em tetos, uma demão | m2 | 73.54 |  |  |  |  | ,2595
7.14.5 | 88489 | Aplicação manual de pintura com tinta látex acrílica em paredes, duas demãos. | m2 | 246.9 |  |  |  |  | ,2595
7.14.6 | 88488 | Aplicação manual de pintura com tinta látex acrílica em tetos, duas demãos. | m2 | 73.54 |  |  |  |  | ,2595
7.14.7 | 100717 | Lixamento manual em superfície metálicas | m2 | 11 |  |  |  |  | ,2595
7.14.8 | 100722 | Pintura com tinta alquídica de fundo (Zarcão) com rolo sobre superfície metálica. | m2 | 11 |  |  |  |  | ,2595
7.14.9 | 100736 | Pintura com tinta esmalte sintético acetinado com rolo sobre superfície metálica. | m2 | 11 |  |  |  |  | ,2595
7.14.10 | 102229 | Pintura com tinta esmalte sintético acetinado com rolo sobre superfície madeira. | m2 | 27.5 |  |  |  |  | ,2595
|  | Custo Total do Item | [6 empty] | ,2595
,2595
7.15 |  | REVESTIMENTOS EXTERNOS | [6 empty] | ,2595
7.15.1 | 87904 | Chapisco aplicado manualmente sobre superfícies de fachada, argamassa traço 1:3 com preparo mecânico | m2 | 233 |  |  |  |  | ,2595
7.15.2 | 87775 | Emboço / massa única aplicado manualmente sobre superfície de fachada, argamassa traço 1:2:8 com preparo mecanico, esp.25mm | m2 | 233 |  |  |  |  | ,2595
7.15.3 | 88415 | Aplicação de fundo selador acrílico, uma demão parede externa | m2 | 233 |  |  |  |  | ,2595
7.15.4 | 96130 | Aplicação e lixamento de massa acrílica em paredes externas, uma demão | m2 | 233 |  |  |  |  | ,2595
7.15.5 | 95626 | Aplicação manual de pintura com tinta látex acrílica em paredes externas, duas demãos. | m2 | 155 |  |  |  |  | ,2595
7.15.6 | 88429 | Aplicação manual de pintura com tinta texturizada acrílica, cimento queimado, ref. Dacapo ou equivalente. | m2 | 78 |  |  |  |  | ,2595
7.15.7 | 94991 | Execução de passeio (calçada e escada) de concreto moldado no local, acabamento convencional (varrido), não armado. | m3 | 5.7 |  |  |  |  | ,2595
7.15.8 | 99839 | Guarda corpo de aço galvanizado de 1,10m de altura, tubo diamentro 38x2mm, fechamento horizontal a cada 11cm em barra redonda diamentro 16mm e travamento na base com barra chata 100mm. | m | 2.4 |  |  |  |  | ,2595
7.15.9 | 100717 | Lixamento manual em superfície metálicas | m2 | 2 |  |  |  |  | ,2595
7.15.10 | 100722 | Pintura com tinta alquídica de fundo (Zarcão) com rolo sobre superfície metálica. | m2 | 2 |  |  |  |  | ,2595
7.15.11 | 100736 | Pintura com tinta esmalte sintético acetinado com rolo sobre superfície metálica. | m2 | 2 |  |  |  |  | ,2595
|  | Custo Total do Item | [6 empty] | ,2595
,2595
7.16 |  | SERVIÇOS COMPLEMENTARES | [6 empty] | ,2595
7.16.1 | Comp. 07 | Fornecimento e instalação de estrutura em chapa perfurada de SAE 1006, com furação tipo redondo 87, espessura 3mm, fabricação Permetal ou equivalente. | m2 | 35 |  |  |  |  | ,2595
7.16.2 | 100717 | Lixamento manual em superfície metálicas | m2 | 70 |  |  |  |  | ,2595
7.16.3 | 100722 | Pintura com tinta alquídica de fundo (Zarcão) com rolo sobre superfície metálica. | m2 | 70 |  |  |  |  | ,2595
7.16.4 | 100736 | Pintura com tinta esmalte sintético acetinado com rolo sobre superfície metálica - cor verde | m2 | 70 |  |  |  |  | ,2595
7.16.5 | ED-50266 | Limpeza final da obra | m2 | 345 |  |  |  |  | ,2595
7.16.6 | 97637 | Remoção de tapume de forma manual sem reaproveitamento | m2 | 71 |  |  |  |  | ,2595
7.16.7 | ED-51133 | Transporte horizontal de materiais diversos com carrinho de mão menores que 50m. | m3 | 10 |  |  |  |  | ,2595
7.16.8 | ED-51131 | Carga de materail de qualquer natureza sobre caminhão - manual | m3 | 10 |  |  |  |  | ,2595
7.16.9 | ED-51125 | Transporte de materail (entulho) em caçamba | m3 | 10 |  |  |  |  | ,2595
|  | Custo Total do Item | [6 empty] | ,2595
,2595
8 |  | PRÉDIO 06 - SANITÁRIOS E LANCHONETE | [6 empty] | ,2595
8.1 |  | SERVIÇOS INICIAIS | [6 empty] | ,2595
8.1.1 | ED-50150 | Ligação predial de água provisória para canteiro. | un | 1 |  |  |  |  | ,2595
8.1.2 | 101500 | Ligação provisória de energia elétrica , bifásico, cabo entrada 35mm² e disjuntor de 50A. | un | 1 |  |  |  |  | ,2595
8.1.3 | ED-50269 | Limpeza permanente da obra - 01 servente x 8 horas diárias | mês | 3 |  |  |  |  | ,2595
|  | Custo Total do Item | [6 empty] | ,2595
,2595
8.2 |  | SERVIÇOS PRELIMINARES | [6 empty] | ,2595
8.2.1 | 98525 | Limpeza mecanizada de camada vegetal e pequenas arvores com trator de esteiras | m2 | 280 |  |  |  |  | ,2595
8.2.2 | ED-51124 | Regularização e compactação de terreno com rolo vibratório. | m2 | 280 |  |  |  |  | ,2595
8.2.3 | 98459 | Tapume com telha metálica, h:2,50m | m2 | 150 |  |  |  |  | ,2595
8.2.4 | 99059 | Locação convencional de obra, utilizando gabarito de tabuas corridas pontaletadas a cada 2,00m | m | 41 |  |  |  |  | ,2595
|  | Custo Total do Item | [6 empty] | ,2595
,2595
8.3 |  | INFRA-ESTRUTURA | [6 empty] | ,2595
8.3.1 | 100651 | Estaca Hélice contínua, diametro 30cm, incluso concreto fck30MPa e armadura mínima. | m | 154 |  |  |  |  | ,2595
8.3.2 | 96523 | Escavação manual para blocos ou sapatas | m3 | 4.9 |  |  |  |  | ,2595
8.3.3 | 96525 | Escavação manual para vigas e cintas | m3 | 10.5 |  |  |  |  | ,2595
8.3.4 | ED-51133 | Transporte horizontal de materiais diversos com carrinho de mão, com distancia até 50m. | m3 | 15 |  |  |  |  | ,2595
8.3.5 | ED-51131 | Carga manual de terra em caminhão basculante | m3 | 15 |  |  |  |  | ,2595
8.3.6 | ED-51093 | Apiloamento de fundo de vala com soquete | m2 | 50 |  |  |  |  | ,2595
8.3.7 | ED-49810 | Fôrma e desforma de tábuas e sarrafo, para concreto em fundação com reaproveitamento 3x. | m2 | 23.8 |  |  |  |  | ,2595
8.3.8 | 96622 | Lastro de brita (esp. 5mm) | m3 | 1 |  |  |  |  | ,2595
8.3.9 | ED-48298 | Armadura de aço para estruturas em geral, CA-50/60, corte, dobra e montagem. | kg | 116.1 |  |  |  |  | ,2595
8.3.10 | ED-49806 | Fornecimento de concreto estrutural, usinado bombeado, com fck 30 Mpa, inclusive lançamento, adensamento e acabamento em fundação. | m3 | 3.5 |  |  |  |  | ,2595
8.3.11 | 96995 | Reaterro manual de vala apiloado com soquete | m3 | 10 |  |  |  |  | ,2595
8.3.12 | RO-40199 | Transporte e descarga de material de 1ª categoria, com caminhão, distancia média 400m | m3 | 15 |  |  |  |  | ,2595
|  | Custo Total do Item | [6 empty] | ,2595
,2595
8.4 |  | SUPERESTRUTURA | [6 empty] | ,2595
8.4.1 | 92263 | Fôrma plana para pilares e estruturas similares em chapa resinada, esp=17mm | m2 | 256 |  |  |  |  | ,2595
8.4.2 | ED-48298 | Armadura de aço para estruturas em geral, CA-50/60, corte, dobra e montagem. | kg | 1169 |  |  |  |  | ,2595
8.4.3 | ED-49639 | Fornecimento de concreto estrutural, usinado bombeado, com fck 30 Mpa, inclusive lançamento, adensamento e acabamento em superestrutura. | m3 | 17 |  |  |  |  | ,2595
|  | Custo Total do Item | [6 empty] | ,2595
,2595
8.5 |  | VEDAÇÃO | [6 empty] | ,2595
8.5.1 | 103356 | Alvenaria de vedação com blocos cerâmicos furados na horizontal de 9x19x29cm (espessura 9cm), com argamassa de assentamento com preparo em betoneira | m2 | 214.7 |  |  |  |  | ,2595
8.5.2 | 93189 | Verga moldada in loco em concreto para janelas/portas. | m | 7.5 |  |  |  |  | ,2595
|  | Custo Total do Item | [6 empty] | ,2595
,2595
8.6 |  | COBERTURA | [6 empty] | ,2595
8.6.1 | ED-20603 | Fornecimento, fabricação, transporte e montagem de estrutura metálica em perfis soldados , conforme projeto metálico. | kg | 312 |  |  |  |  | ,2595
8.6.2 | 94216 | Telhamento com telha metálica galvanizada trapezoidal, termoacústica, e:30mm | m2 | 16.5 |  |  |  |  | ,2595
8.6.3 | 94213 | Telhamento com telha metálica galvanizada trapezoidal, e:0,5mm | m2 | 41 |  |  |  |  | ,2595
8.6.4 | 94228 | Calha em chapa de aço galvanizado, nº24, desenvolvimento 50cm, incluso transporte vertical. | m | 15.5 |  |  |  |  | ,2595
8.6.5 | 94231 | Rufo em chapa de aço galvanizado, nº 24, desenvolvimento de 25cm, incluso transporte vertical. | m | 46.5 |  |  |  |  | ,2595
8.6.6 | 101979 | Chapim em chapa metálica de aço galvanizado, pintura branca, L=16cm | m | 44.5 |  |  |  |  | ,2595
|  | Custo Total do Item | [6 empty] | ,2595
,2595
8.7 |  | IMPERMEABILIZAÇÕES | [6 empty] | ,2595
8.7.1 | 98557 | Aplicação de impermeabilizante com emulsão asfáltica, 2 demãos, sobre cintamento - fundações. | m2 | 23.8 |  |  |  |  | ,2595
8.7.2 | 101750 | Camada de regularização de piso, traço 1:3, acabamento rustico, espessura 4cm, preparo mecanico | m2 | 26 |  |  |  |  | ,2595
8.7.3 | 98547 | Impermeabilização de superfície com manta asfáltica, duas camadas, primer, e=3mm - laje cobertura | m2 | 27 |  |  |  |  | ,2595
8.7.4 | 98555 | Impermeabilização de superfície com argamassa polimérica e membrana acrilica, tres demãos, paredes internas áreas molhadas. | m2 | 66 |  |  |  |  | ,2595
|  | Custo Total do Item | [6 empty] | ,2595
,2595
8.8 |  | REVESTIMENTO DE PAREDES INTERNAS | [6 empty] | ,2595
8.8.1 | 87879 | Chapisco aplicado manualmente sobre superfícies, argamassa traço 1:3 com preparo mecânico | m2 | 264 |  |  |  |  | ,2595
8.8.2 | 87529 | Emboço / massa única aplicado manualmente sobre superfície, argamassa traço 1:2:8 com preparo mecanico, esp.20mm | m2 | 264 |  |  |  |  | ,2595
8.8.3 | 87273 | Revestimento ceramico para parede internas, branco, extra, Fiorano Alaska ou equivalente | m2 | 129 |  |  |  |  | ,2595
8.8.4 | ED-50718 | Aplicação de rejunte flexivel industrializado em revestimento de paredes, juntas até 3mm | m2 | 129 |  |  |  |  | ,2595
8.8.5 | 101965 | Peitoril em granito cinza andorinha, espessura 2cm, largura 15cm, assentado com argamassa 1:6 | m | 24.5 |  |  |  |  | ,2595
|  | Custo Total do Item | [6 empty] | ,2595
,2595
8.9 |  | REVESTIMENTO DE TETOS | [6 empty] | ,2595
8.9.1 | 96109 | Forro de gesso em placas | m2 | 37.5 |  |  |  |  | ,2595
8.9.2 | ED-50506 | Lixamento manual de teto para posterior pintura | m2 | 23 |  |  |  |  | ,2595
|  | Custo Total do Item | [6 empty] | ,2595
,2595
8.10 |  | REVESTIMENTO DE PISOS | [6 empty] | ,2595
8.10.1 | 96622 | Lastro de brita (esp. 5mm) | m3 | 3 |  |  |  |  | ,2595
8.10.2 | ED-49806 | Fornecimento de concreto estrutural, usinado bombeado, com fck 30 Mpa, inclusive lançamento, adensamento e acabamento em fundação. | m3 | 6 |  |  |  |  | ,2595
8.10.3 | 87640 | Contrapiso em argamassa 1:4, preparo mecanico, espessura 4cm. | m2 | 59.5 |  |  |  |  | ,2595
8.10.4 | 87262 | Revestimento cerâmico para piso com placas porcelanato, 60x60cm, ref. Oxford Avorio Biancogres ou equivalente. | m2 | 59.6 |  |  |  |  | ,2595
8.10.5 | 98685 | Rodapé de granito cinza andorinha, h= 7cm. | m | 13.5 |  |  |  |  | ,2595
8.10.6 | 101739 | Rodapé de madeira, h=7cm | m | 42 |  |  |  |  | ,2595
8.10.7 | 98689 | Soleira em granito cinza andorinha, largura 15cm, espessura 2cm. | m | 5.3 |  |  |  |  | ,2595
|  | Custo Total do Item | [6 empty] | ,2595
,2595
8.11 |  | INSTALAÇÕES | [6 empty] | ,2595
8.11.1 |  | SPDA | [6 empty] | ,2595
8.11.1.1 | 96974 | Cabo de Cobre Nu 50mm² - 7 Fios x Ø3,00 mm (NBR6524) Fab.: Termotécnica ou equivalente | m | 70 |  |  |  |  | ,2595
8.11.1.2 | ED-51018 | Barra Chata em Alumínio. 3/4" x 1/4" x 3m (120mm²) - Com furos Ø7 mm. | pç. | 69 |  |  |  |  | ,2595
8.11.1.3 | ED-51023 | Barra redonda de aço galvanizada a fogo "Re-bar" Ø3/8" x 3m (70mm²), com 3 clips para emenda entre 8 e 10mm | pç. | 127 |  |  |  |  | ,2595
8.11.1.4 | ED-51053 | Caixa de Equipotencialização com 9 Terminais para Uso Interno. 210x210x90mm - Em Aço. | pç. | 2 |  |  |  |  | ,2595
8.11.1.5 | ED-51055 | Caixa de Inspeção Ø 300x300mm. Em PVC com tampa Reforçada em Ferro Fundido com Escotilha Ø 300mm. | pç. | 13 |  |  |  |  | ,2595
8.11.1.6 | 96985 | Haste de Aterramento Cobreadas - Alta Camada. Ø 5/8" x 3,00m (Ø14,3mm - Efetivo). | pç. | 13 |  |  |  |  | ,2595
8.11.1.7 | ED-50319 | Parafuso Cabeça Chata para Emenda de Barras. Alumínio F. Philips Ø 1/4" x 7/8" com bucha de Nylon Ø 8mm. | pç. | 138 |  |  |  |  | ,2595
|  | Custo Total do Item | [6 empty] | ,2595
8.11.2 |  | HIDROSSANITÁRIO - ÁGUA FRIA | [6 empty] | ,2595
8.11.2.1 | 89356 | Tubo Soldável de 6 metros, DN 25 mm. Fab.: Tigre ou equivalente - fornecimento e instalação | m | 22 |  |  |  |  | ,2595
8.11.2.2 | 89450 | Tubo Soldável de 6 metros, DN 60 mm. Fab.: Tigre ou equivalente - fornecimento e instalação | m | 6 |  |  |  |  | ,2595
8.11.2.3 | 89448 | Tubo Soldável de 6 metros, DN 40 mm. Fab.: Tigre ou equivalente - fornecimento e instalação | m | 8 |  |  |  |  | ,2595
8.11.2.4 | 89357 | Tubo Soldável de 6 metros, DN 32 mm. Fab.: Tigre ou equivalente - fornecimento e instalação | m | 34 |  |  |  |  | ,2595
8.11.2.5 | 89449 | Tubo Soldável de 6 metros, DN 50 mm. Fab.: Tigre ou equivalente - fornecimento e instalação | m | 14 |  |  |  |  | ,2595
8.11.2.6 | 89379 | Luva de Correr para Tubo Soldável, DN 25 mm. Fab.: Tigre ou equivalente - fornecimento e instalação | pç. | 22 |  |  |  |  | ,2595
8.11.2.7 | 89387 | Luva de Correr para Tubo Soldável, DN 32 mm. Fab.: Tigre ou equivalente - fornecimento e instalação | pç. | 12 |  |  |  |  | ,2595
8.11.2.8 | 104026 | Luva de Correr para Tubo Soldável, DN 40 mm. Fab.: Tigre ou equivalente - fornecimento e instalação | pç. | 6 |  |  |  |  | ,2595
8.11.2.9 | 89577 | Luva de Correr para Tubo Soldável, DN 50 mm. Fab.: Tigre ou equivalente - fornecimento e instalação | pç. | 9 |  |  |  |  | ,2595
8.11.2.10 | 89598 | Luva de Correr para Tubo Soldável, DN 60 mm. Fab.: Tigre ou equivalente - fornecimento e instalação | pç. | 12 |  |  |  |  | ,2595
8.11.2.11 | 89506 | Joelho 45º Soldável, DN 60 mm. Fab.: Tigre ou equivalente - fornecimento e instalação | pç. | 2 |  |  |  |  | ,2595
8.11.2.12 | 89368 | Joelho 45º Soldável, DN 32 mm. Fab.: Tigre ou equivalente - fornecimento e instalação | pç. | 12 |  |  |  |  | ,2595
8.11.2.13 | 89362 | Joelho 90º Soldável, DN 25 mm. Fab.: Tigre ou equivalente - fornecimento e instalação | pç. | 24 |  |  |  |  | ,2595
8.11.2.14 | 89505 | Joelho 90º Soldável, DN 60 mm. Fab.: Tigre ou equivalente - fornecimento e instalação | pç. | 2 |  |  |  |  | ,2595
8.11.2.15 | 89501 | Joelho 90º Soldável, DN 50 mm. Fab.: Tigre ou equivalente - fornecimento e instalação | pç. | 4 |  |  |  |  | ,2595
8.11.2.16 | 89367 | Joelho 90º Soldável, DN 32 mm.Fab.: Tigre ou equivalente - fornecimento e instalação | pç. | 6 |  |  |  |  | ,2595
8.11.2.17 | 89497 | Joelho 90º Soldável, DN 40 mm.Fab.: Tigre ou equivalente - fornecimento e instalação | pç. | 5 |  |  |  |  | ,2595
8.11.2.18 | 89445 | Tê de Redução Soldável, DN 40 X 25 mm.Fab.: Tigre ou equivalente - fornecimento e instalação | pç. | 6 |  |  |  |  | ,2595
8.11.2.19 | 89445 | Tê de Redução Soldável, DN 32 X 25 mm.Fab.: Tigre ou equivalente - fornecimento e instalação | pç. | 14 |  |  |  |  | ,2595
8.11.2.20 | 104006 | Tê de Redução Soldável, DN 50 X 25 mm.Fab.: Tigre ou equivalente - fornecimento e instalação | pç. | 14 |  |  |  |  | ,2595
8.11.2.21 | 89398 | Tê Soldável, DN 32 mm.Fab.: Tigre ou equivalente - fornecimento e instalação | pç. | 12 |  |  |  |  | ,2595
8.11.2.22 | 89628 | Tê Soldável, DN 60 mm.Fab.: Tigre ou equivalente - fornecimento e instalação | pç. | 3 |  |  |  |  | ,2595
8.11.2.23 | 89395 | Tê Soldável, DN 25 mm.Fab.: Tigre ou equivalente - fornecimento e instalação | pç. | 24 |  |  |  |  | ,2595
8.11.2.24 | 89383 | Adaptador Soldável Curto com bolsa e Rosca para Registo, DN 25 X 3/4” Fab.: Tigre ou equivalente - fornecimento e instalação | pç. | 82 |  |  |  |  | ,2595
8.11.2.25 | 89391 | Adaptador Soldável Curto com bolsa e Rosca para Registo, DN 32 X 1” Fab.: Tigre ou equivalente - fornecimento e instalação | pç. | 5 |  |  |  |  | ,2595
8.11.2.26 | 89610 | Adaptador Soldável Curto com bolsa e Rosca para Registo, DN 60 X 2” Fab.: Tigre ou equivalente - fornecimento e instalação | pç. | 2 |  |  |  |  | ,2595
8.11.2.27 | 90373 | Joelho 90º Soldável e com Bucha de Latão, 25 X 1/2” mm. Fab.: Tigre ou equivalente - fornecimento e instalação | pç. | 16 |  |  |  |  | ,2595
8.11.2.28 | 103948 | Bucha de Redução Soldável Curta, DN 32 X 25. Fab.: Tigre ou equivalente - fornecimento e instalação | pç. | 21 |  |  |  |  | ,2595
8.11.2.29 | 103959 | Bucha de Redução Soldável Curta, DN 60 X 50. Fab.: Tigre ou equivalente - fornecimento e instalação | pç. | 5 |  |  |  |  | ,2595
8.11.2.30 | 103958 | Bucha de Redução Soldável Curta, DN 50 X 40. Fab.: Tigre ou equivalente - fornecimento e instalação | pç. | 15 |  |  |  |  | ,2595
8.11.2.31 | 94495 | Registro de gaveta bruto Ø1" | pç. | 2 |  |  |  |  | ,2595
8.11.2.32 | 94498 | Registro de gaveta bruto Ø2" | pç. | 4 |  |  |  |  | ,2595
8.11.2.33 | 89972 | Registro de gaveta bruto Ø3/4" | pç. | 19 |  |  |  |  | ,2595
8.11.2.34 | 94501 | Registro de gaveta bruto Ø4" | pç. | 2 |  |  |  |  | ,2595
8.11.2.35 | 99635 | Válvula de descarga metálica, base 1 1/2", acabamento metalico cromado, fornecimento e instalação. | pç. | 2 |  |  |  |  | ,2595
8.11.2.36 | 102609 | Cx. Dágua em Polietileno, 2.000 L | pç. | 2 |  |  |  |  | ,2595
8.11.2.37 | 94796 | Torneira bóia para caixa dágua, 3/4" - fornecimento e instalação | pç. | 1 |  |  |  |  | ,2595
8.11.2.38 | 94703 | Adaptador com flange e anel de vedação, PVC, sold., 25x3/4" | pç. | 6 |  |  |  |  | ,2595
|  | Custo Total do Item | [6 empty] | ,2595
8.11.3 |  | HIDROSSANITÁRIO - ESGOTO | [6 empty] | ,2595
8.11.3.1 | 91795 | Tubo Esgoto Série Normal 6 Metros, DN 100 mm. Fab.: Tigre ou equivalente - fornecimento e instalação | m | 24 |  |  |  |  | ,2595
8.11.3.2 | 89849 | Tubo Esgoto Série Normal 6 Metros, DN 150 mm. Fab.: Tigre ou equivalente - fornecimento e instalação | m | 42 |  |  |  |  | ,2595
8.11.3.3 | 89713 | Tubo Esgoto Série Normal 6 Metros, DN 75 mm. Fab.: Tigre ou equivalente - fornecimento e instalação | m | 24 |  |  |  |  | ,2595
8.11.3.4 | 89711 | Tubo Esgoto Série Normal 6 Metros, DN 40 mm. Fab.: Tigre ou equivalente - fornecimento e instalação | m | 48 |  |  |  |  | ,2595
8.11.3.5 | 89712 | Tubo Esgoto Série Normal 6 Metros, DN 50 mm. Fab.: Tigre ou equivalente - fornecimento e instalação | m | 36 |  |  |  |  | ,2595
8.11.3.6 | 89778 | Luva Simples Série Normal - Esgoto, DN 100mm. Fab.: Tigre ou equivalente - fornecimento e instalação | pç. | 6 |  |  |  |  | ,2595
8.11.3.7 | 95693 | Luva Simples Série Normal - Esgoto, DN 150mm. Fab.: Tigre ou equivalente - fornecimento e instalação | pç. | 4 |  |  |  |  | ,2595
8.11.3.8 | 89774 | Luva Simples Série Normal - Esgoto, DN 75 mm. Fab.: Tigre ou equivalente - fornecimento e instalação | pç. | 6 |  |  |  |  | ,2595
8.11.3.9 | 89752 | Luva Simples Série Normal - Esgoto, DN 40 mm. Fab.: Tigre ou equivalente - fornecimento e instalação | pç. | 8 |  |  |  |  | ,2595
8.11.3.10 | 89753 | Luva Simples Série Normal - Esgoto, DN 50 mm. Fab.: Tigre ou equivalente - fornecimento e instalação | pç. | 5 |  |  |  |  | ,2595
8.11.3.11 | 89744 | Joelho 90º Série Normal - Esgoto, de 100 mm. Fab.: Tigre ou equivalente - fornecimento e instalação | pç. | 8 |  |  |  |  | ,2595
8.11.3.12 | 89731 | Joelho 90º Série Normal - Esgoto, de 50 mm. Fab.: Tigre ou equivalente - fornecimento e instalação | pç. | 5 |  |  |  |  | ,2595
8.11.3.13 | 89724 | Joelho 90º Série Normal - Esgoto, de 40 mm. Fab.: Tigre ou equivalente - fornecimento e instalação | pç. | 24 |  |  |  |  | ,2595
8.11.3.14 | 89737 | Joelho 90º Série Normal - Esgoto, de 75 mm. Fab.: Tigre ou equivalente - fornecimento e instalação | pç. | 4 |  |  |  |  | ,2595
8.11.3.15 | 89746 | Joelho 45º Série Normal -Esgoto, Dn 100 mm. Fab.; Tigre ou equivalente - fornecimento e instalação | pç. | 5 |  |  |  |  | ,2595
8.11.3.16 | 89726 | Joelho 45º Série Normal -Esgoto, Dn 40 mm. Fab.; Tigre ou equivalente - fornecimento e instalação | pç. | 6 |  |  |  |  | ,2595
8.11.3.17 | 89732 | Joelho 45º Série Normal -Esgoto, Dn 50 mm. Fab.; Tigre ou equivalente - fornecimento e instalação | pç. | 5 |  |  |  |  | ,2595
8.11.3.18 | 89739 | Joelho 45º Série Normal -Esgoto, Dn 75 mm. Fab.; Tigre ou equivalente - fornecimento e instalação | pç. | 4 |  |  |  |  | ,2595
8.11.3.19 | 89797 | Junção Simples - Esgoto, DN 100 X 100 mm. Fab.: Tigre ou equivalente - fornecimento e instalação | pç. | 32 |  |  |  |  | ,2595
8.11.3.20 | 89569 | Junção Simples - Esgoto, DN 100 X 75 mm. Fab.: Tigre ou equivalente - fornecimento e instalação | pç. | 9 |  |  |  |  | ,2595
8.11.3.21 | 89795 | Junção Simples - Esgoto, DN 75 X 75 mm. Fab.: Tigre ou equivalente - fornecimento e instalação | pç. | 2 |  |  |  |  | ,2595
8.11.3.22 | 89681 | Redução Excêntrica Série Normal - Esgoto, DN 150 X 100 mm. Fab.: Tigre ou equivalente - fornecimento e instalação | pç. | 12 |  |  |  |  | ,2595
8.11.3.23 | 89557 | Redução Excêntrica Série Normal - Esgoto, DN 100 X 75 mm. Fab.: Tigre ou equivalente - fornecimento e instalação | pç. | 4 |  |  |  |  | ,2595
8.11.3.24 | 89786 | Tê Série Normal - Esgoto, DN 75 X 75 mm. Fab.: Tigre ou equivalente - fornecimento e instalação | pç. | 5 |  |  |  |  | ,2595
8.11.3.25 | 89784 | Tê Série Normal - Esgoto, DN 50 X 50 mm. Fab.: Tigre ou equivalente - fornecimento e instalação | pç. | 1 |  |  |  |  | ,2595
8.11.3.26 | Comp. 02 | Ralo Linear com caixa sifonada saida Ø50 | pç. | 1 |  |  |  |  | ,2595
8.11.3.27 | 89491 | Caixa Sifonada Redonda, com cinco entradas, N° 53 Branca. Ø150x 185x 75 | pç. | 2 |  |  |  |  | ,2595
8.11.3.28 | 89708 | Caixa Sifonada Redonda, com sete entradas, N°32 Branca. Ø150x 150x 50 | pç. | 2 |  |  |  |  | ,2595
8.11.3.29 | 97902 | Caixa de passagem 60x60x60 | pç. | 4 |  |  |  |  | ,2595
8.11.3.30 | ED-49961 | Ralo hemisférico "abacaxi" Ø75mm | pç. | 4 |  |  |  |  | ,2595
|  | Custo Total do Item | [6 empty] | ,2595
8.11.4 |  | ELÉTRICA | [6 empty] | ,2595
8.11.4.1 | 91871 | Eletroduto de PVC rígido antichama, roscável, conforme NBR 15465 - Ø3/4" x 3000mm | pç. | 15 |  |  |  |  | ,2595
8.11.4.2 | 91872 | Eletroduto de PVC rígido antichama, roscável, conforme NBR 15465 - Ø1" x 3000mm | pç. | 25 |  |  |  |  | ,2595
8.11.4.3 | 93011 | Eletroduto de PVC rígido antichama, roscável, conforme NBR 15465 - Ø3" x 3000mm | pç. | 2 |  |  |  |  | ,2595
8.11.4.4 | 91890 | Curva 90° para eletroduto de PVC rígido antichama, roscável, conforme NBR 15465 - Ø3/4" | pç. | 20 |  |  |  |  | ,2595
8.11.4.5 | 91893 | Curva 90° para eletroduto de PVC rígido antichama, roscável, conforme NBR 15465 - Ø1" | pç. | 30 |  |  |  |  | ,2595
8.11.4.6 | 93024 | Curva 90° para eletroduto de PVC rígido antichama, roscável, conforme NBR 15465 - Ø3" | pç. | 2 |  |  |  |  | ,2595
8.11.4.7 | 91884 | Luva para eletroduto de PVC rígido antichama, roscável, conforme NBR 15465 - Ø3/4" | pç. | 10 |  |  |  |  | ,2595
8.11.4.8 | 91880 | Luva para eletroduto de PVC rígido antichama, roscável, conforme NBR 15465 - Ø1." | pç. | 20 |  |  |  |  | ,2595
8.11.4.9 | 93016 | Luva para eletroduto de PVC rígido antichama, roscável, conforme NBR 15465 - Ø3." | pç. | 2 |  |  |  |  | ,2595
8.11.4.10 | 91936 | Caixa octogonal com fundo móvel fabricada em PVC antichama, tigreflex - 4x4" | pç. | 6 |  |  |  |  | ,2595
8.11.4.11 | 91939 | Caixa de embutir fabricada em PVC antichama, tigreflex - 4x2" | pç. | 22 |  |  |  |  | ,2595
8.11.4.12 | 91942 | Caixa de embutir fabricada em PVC antichama, tigreflex - 4x4" | pç. | 5 |  |  |  |  | ,2595
8.11.4.13 | 91953 | Conjunto de Interruptor Simples 10A - 250V, incluindo suporte e placa | pç. | 10 |  |  |  |  | ,2595
8.11.4.14 | 91958 | Conjunto de interruptor de duas seções 10A-250V | pç. | 2 |  |  |  |  | ,2595
8.11.4.15 | 91957 | Conjunto de interruptor de três seções 10A-250V e um three way | pç. | 1 |  |  |  |  | ,2595
8.11.4.16 | 91993 | Conjunto de tomadas simples 20A/250V, incluindo suporte e placa | pç. | 11 |  |  |  |  | ,2595
8.11.4.17 | 91992 | Conjunto de tomadas simples 10A/250V, incluindo suporte e placa | pç. | 8 |  |  |  |  | ,2595
8.11.4.18 | 91992 | Conjunto de 4 tomadas baixas (caixa 4"x4") e lógica (caixa 4"x4") | pç. | 3 |  |  |  |  | ,2595
8.11.4.19 | 91924 | Cabo de cobre flexível, unipolar, têmpera mole, encordoamento classe 4, com isolação PVC 750V, NBR NM 247-3, NBR 6245 e NBR6812 - #1.5mm² | m | 100 |  |  |  |  | ,2595
8.11.4.20 | 91926 | Cabo de cobre flexível, unipolar, têmpera mole, encordoamento classe 4, com isolação PVC 750V, NBR NM 247-3, NBR 6245 e NBR6812 - #2,5mm² | m | 300 |  |  |  |  | ,2595
8.11.4.21 | 91928 | Cabo de cobre flexível, unipolar, têmpera mole, encordoamento classe 4, com isolação PVC 750V, NBR NM 247-3, NBR 6245 e NBR6812 - #4,0mm² | m | 200 |  |  |  |  | ,2595
8.11.4.22 | 91930 | Cabo de cobre flexível, unipolar, têmpera mole, encordoamento classe 4, com isolação PVC 750V, NBR NM 247-3, NBR 6245 e NBR6812 - #6mm² | m | 100 |  |  |  |  | ,2595
8.11.4.23 | ED-51083 | Terminal de compressão pré-isolado tubular, tipo ilhós, para cabos de #2,5mm² a 6mm² | pç. | 80 |  |  |  |  | ,2595
8.11.4.24 | ED-27082 | Luminária tipo downlight de embutir a LED, completa com LED e driver - P=18,5W; ref. EF78-E2000840, Lumicenter ou equivalente | pç. | 10 |  |  |  |  | ,2595
8.11.4.25 | ED-27084 | Luminária quadrada tipo painel LED de embutir completa com LED e driver; P=40W ref. LHT44-E4000840, Lumicenter ou equivalente | pç. | 3 |  |  |  |  | ,2595
8.11.4.26 | 97599 | Luminária tipo bloco autônomo, P=3W ref. Aureon ou equivalente | pç. | 2 |  |  |  |  | ,2595
8.11.4.27 | 93654 | Disjuntor monopolar tipo DIN, 16 A - fornecimento e instalação | pç. | 3 |  |  |  |  | ,2595
8.11.4.28 | 93665 | Disjuntor bipolar tipo DIN, 40 A - fornecimento e instalação | pç. | 1 |  |  |  |  | ,2595
8.11.4.29 | 93673 | Disjuntor tripolar tipo DIN, 70 A - fornecimento e instalação | pç. | 1 |  |  |  |  | ,2595
8.11.4.30 | 101875 | Quadro de distribuição de energia em chapa de aço galvanizado, de embutir, com barramento trifásico, para 12 disjuntores - Fornecimento e instalação | pç. | 1 |  |  |  |  | ,2595
8.11.4.31 | ED-49527 | DPS 380V - 10KA | pç. | 1 |  |  |  |  | ,2595
|  | Custo Total do Item | [6 empty] | ,2595
8.11.5 |  | REDE ESTRUTURADA | [6 empty] | ,2595
8.11.5.1 | 91868 | Eletroduto de PVC rígido antichama, roscável, conforme NBR 15465 - Ø1" x 3000mm | pç. | 6 |  |  |  |  | ,2595
8.11.5.2 | 91893 | Curva 90° para eletroduto de PVC rígido antichama, roscável, conforme NBR 15465 - Ø1" | pç. | 2 |  |  |  |  | ,2595
8.11.5.3 | 91876 | Luva para eletroduto de PVC rígido antichama, roscável, conforme NBR 15465 - Ø1." | pç. | 4 |  |  |  |  | ,2595
8.11.5.4 | 91942 | Caixa de embutir fabricada em PVC antichama, tigreflex - 4x4" | pç. | 1 |  |  |  |  | ,2595
8.11.5.5 | 92021 | Suporte em Material de Grande Resistência Mecânica. Fornecido com Parafusos de Fixação Autoatarraxantes. Regulagem que Possibilita Corrigir o Alinhamento do Conjunto na parede. 4” x 4” para até 6 módulos | pç. | 1 |  |  |  |  | ,2595
8.11.5.6 | 98307 | Tomada para Rede de Informática. Conexão LCS2. RJ45 CAT6. Fab.: Pial Legrand. Ref.: 6150 47. | pç. | 1 |  |  |  |  | ,2595
8.11.5.7 | 98296 | Cabo elet. GIGALAN U/UTP 23AWGX4P CAT.6 CM VM RoHS | cx | 1 |  |  |  |  | ,2595
|  | Custo Total do Item | [6 empty] | ,2595
,2595
8.12 |  | ESQUADRIAS | [6 empty] | ,2595
8.12.1 | 100683 | Kit porta de madeira para verniz, semi-oca, padrão médio, 80x2,10cm, espessura 3,5cm, incluso: dobradiças, batente, fechadura - Fornecimento e instalação. | un | 4 |  |  |  |  | ,2595
8.12.2 | 100680 | Kit porta de madeira para verniz, semi-oca, padrão médio, 70x2,10cm, espessura 3,5cm, incluso: dobradiças, batente, fechadura - Fornecimento e instalação. | un | 4 |  |  |  |  | ,2595
8.12.3 | 100659 | Alizar de 5x1,5cm para porta de madeira fixado com pregos, padrão médio - fornecimento e instalação. | m | 79.5 |  |  |  |  | ,2595
8.12.4 | ED-50961 | Fornecimento e assentamento de janelas de aluminio, linha suprema, acabamento anodizado preto, tipo bascula com contramarco, inclusive fornecimento de vidro liso de 4mm, ferragens e acessórios. | m2 | 11.9 |  |  |  |  | ,2595
8.12.5 | ED-50979 | Alçapão em chapa metálica e perfil, fornecimento e instalação | m2 | 0.5 |  |  |  |  | ,2595
8.12.6 | ED-50970 | Esquadria metalica tipo de enrolar, microperfurado | m2 | 9.5 |  |  |  |  | ,2595
|  | Custo Total do Item | [6 empty] | ,2595 |  |  |  | um
,2595
8.13 |  | LOUÇAS E METAIS | [6 empty] | ,2595
8.13.1 | 86903 | Lavatório louça branca com coluna, 47x38cm, padrão médio, ref. Linha Flamingo Incepa ou equivalente | un | 2 |  |  |  |  | ,2595
8.13.2 | ED-2552 | Lavatório louça branca suspenso, de canto, padrão médio, ref. Celite ou equivalente | un | 2 |  |  |  |  | ,2595
8.13.3 | ED-50329 | Torneira para lavatório, fechamento automático, cromada, com arejador de mesa, inclusive engate flexível, fornecimento e instalação. | un | 4 |  |  |  |  | ,2595
8.13.4 | 86877 | Válvula em metal cromado para tanque ou lavatório, fornecimento e instalação. | un | 4 |  |  |  |  | ,2595
8.13.5 | 86882 | Sifão PVC 1.1/4" x 1.1/2" - fornec.e instalação | un | 4 |  |  |  |  | ,2595
8.13.6 | 86900 | Cuba de aço inoxidável, retangular, embutir, nº 2, 46x30x12cm, Tramontina ou equivalente - fornecimento e instalação. | un | 1 |  |  |  |  | ,2595
8.13.7 | 86889 | Bancada de granito cinza andorinha, polido, para pia de cozinha, fornecimento e instalação | m2 | 4.6 |  |  |  |  | ,2595
8.13.8 | ED-50324 | Torneira cromada, longa, móvel de mesa para pia de cozinha padrão medio, ref. Linha Link Deca cod. 1167 ou equivalente - fornecimento e instalação. | un | 1 |  |  |  |  | ,2595
8.13.9 | 86878 | Válvula em metal tipo americana cromada para pia cozinha, fornecimento e instalação. | un | 1 |  |  |  |  | ,2595
8.13.10 | 86883 | Sifão PVC 1" x 1.1/2" - fornec.e instalação | un | 1 |  |  |  |  | ,2595
8.13.11 | 86872 | Tanque de louça, branca com coluna, 30L, Incepa ou equivalente - fornecimento e instalação. | un | 2 |  |  |  |  | ,2595
8.13.12 | 86914 | Torneira cromada para tanque, padrão médio - ref. Linha Fiesta Docol cód. 1130 ou equivalente - fornecimento e instalação | un | 2 |  |  |  |  | ,2595
8.13.13 | 100878 | Bacia sanitária com caixa acoplada, louça branca, ref. Linha Flamingo Incepa ou equivalente - Fornecimento e instalação | un | 2 |  |  |  |  | ,2595
8.13.14 | 95472 | Bacia Sanitária convencional para PCD, louça branca, ref. Linha Acesso Incepa ou equivalente - Fornecimento e instalação | un | 2 |  |  |  |  | ,2595
8.13.15 | 100849 | Assento sanitário convencional - fornecimento e instalação. | un | 4 |  |  |  |  | ,2595
8.13.16 | 95547 | Saboneteira plastica tipo dispenser para sabonete líquido com reservatório 800 a 1500 ML, incluso fixação. | un | 4 |  |  |  |  | ,2595
8.13.17 | 95544 | Papeleira de parede em metal cromado sem tampa, incluso fixação | un | 4 |  |  |  |  | ,2595
8.13.18 | ED-48183 | Papeleira plastica tipo dispenser para papel higienico, incluso fixação. | un | 4 |  |  |  |  | ,2595
8.13.19 | ED-51150 | Espelho (45X90cm) esp..4mm inclusive fixação com parafusos finesson - fornecimento e instalação. | un | 4 |  |  |  |  | ,2595
8.13.20 | 100868 | Barra de apoio reta, aço inox polido, comprimento 80cm, fixada na parede, fornecimento e instalação. | un | 4 |  |  |  |  | ,2595
8.13.21 | ED-50314 | Chuveiro elétrico, linha Max Ducha, ref. Lourenzetti ou equivalente. | un | 1 |  |  |  |  | ,2595
8.13.22 | ED-50310 | Braço para chuveiro, comprimento 40cm,1/2", inclusive acabamento. | un | 1 |  |  |  |  | ,2595
8.13.23 | ED-48170 | Fornecimento e instalação de bebedouro elétrico em aço inoxidável conforme projeto. | un | 2 |  |  |  |  | ,2595
|  | Custo Total do Item | [6 empty] | ,2595
,2595
8.14 |  | PINTURAS INTERNAS | [6 empty] | ,2595
8.14.1 | 88485 | Aplicação de fundo selador acrílico, uma demão parede | m2 | 134 |  |  |  |  | ,2595
8.14.2 | 88484 | Aplicação de fundo selador acrílico, uma demão em teto | m2 | 59.5 |  |  |  |  | ,2595
8.14.3 | 88495 | Aplicação e lixamento de massa látex em paredes, uma demão | m2 | 134 |  |  |  |  | ,2595
8.14.4 | 88494 | Aplicação e lixamento de massa látex em tetos, uma demão | m2 | 59.5 |  |  |  |  | ,2595
8.14.5 | 88489 | Aplicação manual de pintura com tinta látex acrílica em paredes, duas demãos. | m2 | 134 |  |  |  |  | ,2595
8.14.6 | 88488 | Aplicação manual de pintura com tinta látex acrílica em tetos, duas demãos. | m2 | 59.5 |  |  |  |  | ,2595
8.14.7 | 100717 | Lixamento manual em superfície metálicas | m2 | 20 |  |  |  |  | ,2595
8.14.8 | 100722 | Pintura com tinta alquídica de fundo (Zarcão) com rolo sobre superfície metálica. | m2 | 20 |  |  |  |  | ,2595
8.14.9 | 100736 | Pintura com tinta esmalte sintético acetinado com rolo sobre superfície metálica. | m2 | 20 |  |  |  |  | ,2595
8.14.10 | 102229 | Pintura com tinta esmalte sintético acetinado com rolo sobre superfície madeira. | m2 | 12.6 |  |  |  |  | ,2595
|  | Custo Total do Item | [6 empty] | ,2595
,2595
8.15 |  | REVESTIMENTOS EXTERNOS | [6 empty] | ,2595
8.15.1 | 87904 | Chapisco aplicado manualmente sobre superfícies de fachada, argamassa traço 1:3 com preparo mecânico | m2 | 172 |  |  |  |  | ,2595
8.15.2 | 87775 | Emboço / massa única aplicado manualmente sobre superfície de fachada, argamassa traço 1:2:8 com preparo mecanico, esp.25mm | m2 | 172 |  |  |  |  | ,2595
8.15.3 | 88415 | Aplicação de fundo selador acrílico, uma demão parede externa | m2 | 172 |  |  |  |  | ,2595
8.15.4 | 96130 | Aplicação e lixamento de massa acrílica em paredes externas, uma demão | m2 | 172 |  |  |  |  | ,2595
8.15.5 | 95626 | Aplicação manual de pintura com tinta látex acrílica em paredes externas, duas demãos. | m2 | 172 |  |  |  |  | ,2595
8.15.7 | 94991 | Execução de passeio (calçada, rampa e escadas) de concreto moldado no local, acabamento convencional (varrido), não armado. | m3 | 0.7 |  |  |  |  | ,2595
8.15.8 | 101750 | Cimentado escovado sobre arquibancada, traço 1:3, espessura 4cm, preparo mecanico da argamassa. | m2 | 5 |  |  |  |  | ,2595
8.15.9 | 99839 | Guarda corpo de aço galvanizado de 1,10m de altura, tubo diamentro 38x2mm, fechamento horizontal a cada 11cm em barra redonda diamentro 16mm e travamento na base com barra chata 100mm. | m | 3 |  |  |  |  | ,2595
8.15.10 | 100717 | Lixamento manual em superfície metálicas | m2 | 4.2 |  |  |  |  | ,2595
8.15.11 | 100722 | Pintura com tinta alquídica de fundo (Zarcão) com rolo sobre superfície metálica. | m2 | 4.2 |  |  |  |  | ,2595
8.15.12 | 100736 | Pintura com tinta esmalte sintético acetinado com rolo sobre superfície metálica. | m2 | 4.2 |  |  |  |  | ,2595
|  | Custo Total do Item | [6 empty] | ,2595
,2595
8.16 |  | SERVIÇOS COMPLEMENTARES | [6 empty] | ,2595
8.16.1 | ED-50266 | Limpeza final da obra | m2 | 200 |  |  |  |  | ,2595
8.16.2 | 97637 | Remoção de tapume de forma manual sem reaproveitamento | m2 | 150 |  |  |  |  | ,2595
8.16.3 | ED-51133 | Transporte horizontal de materiais diversos com carrinho de mão menores que 50m. | m3 | 10 |  |  |  |  | ,2595
8.16.4 | ED-51131 | Carga de material de qualquer natureza sobre caminhão - manual | m3 | 10 |  |  |  |  | ,2595
8.16.5 | ED-51125 | Transporte de materail (entulho) em caçamba | m3 | 10 |  |  |  |  | ,2595
|  | Custo Total do Item | [6 empty] | ,2595
,2595
9 |  | PRÉDIO 07 - TEATRO | [6 empty] | ,2595
9.1 |  | SERVIÇOS INICIAIS | [6 empty] | ,2595
9.1.1 | ED-50150 | Ligação predial de água provisória para canteiro. | un | 1 |  |  |  |  | ,2595
9.1.2 | 101500 | Ligação provisória de energia elétrica , bifásico, cabo entrada 35mm² e disjuntor de 50A. | un | 1 |  |  |  |  | ,2595
9.1.3 | ED-50270 | Limpeza permanente da obra - 01 servente x 4 horas diárias | mês | 5 |  |  |  |  | ,2595
|  | Custo Total do Item | [6 empty] | ,2595
,2595
9.2 |  | SERVIÇOS PRELIMINARES | [6 empty] | ,2595
9.2.1 | 98525 | Limpeza mecanizada de camada vegetal e pequenas arvores com trator de esteiras | m2 | 820 |  |  |  |  | ,2595
9.2.2 | ED-51124 | Regularização e compactação de terreno com rolo vibratório. | m2 | 820 |  |  |  |  | ,2595
9.2.3 | 98459 | Tapume com telha metálica, h:2,50m | m2 | 280 |  |  |  |  | ,2595
9.2.4 | 99059 | Locação convencional de obra, utilizando gabarito de tabuas corridas pontaletadas a cada 2,00m | m | 114.5 |  |  |  |  | ,2595
|  | Custo Total do Item | [6 empty] | ,2595
,2595
9.3 |  | INFRA-ESTRUTURA | [6 empty] | ,2595
9.3.1 | 100651 | Estaca Hélice contínua, diametro 30cm, incluso concreto fck30MPa e armadura mínima. | m | 310 |  |  |  |  | ,2595
9.3.2 | 96523 | Escavação manual para blocos ou sapatas | m3 | 14.65 |  |  |  |  | ,2595
9.3.3 | 96525 | Escavação manual para vigas e cintas | m3 | 10.5 |  |  |  |  | ,2595
9.3.4 | ED-51133 | Transporte horizontal de materiais diversos com carrinho de mão, com distancia até 50m. | m3 | 25.5 |  |  |  |  | ,2595
9.3.5 | ED-51131 | Carga manual de terra em caminhão basculante | m3 | 25.5 |  |  |  |  | ,2595
9.3.6 | ED-51093 | Apiloamento de fundo de vala com soquete | m2 | 12 |  |  |  |  | ,2595
9.3.7 | ED-49810 | Fôrma e desforma de tábuas e sarrafo, para concreto em fundação com reaproveitamento 3x. | m2 | 120.2 |  |  |  |  | ,2595
9.3.8 | 96622 | Lastro de brita (esp. 5mm) | m3 | 2 |  |  |  |  | ,2595
9.3.9 | ED-48298 | Armadura de aço para estruturas em geral, CA-50/60, corte, dobra e montagem. | kg | 1045.7 |  |  |  |  | ,2595
9.3.10 | ED-49806 | Fornecimento de concreto estrutural, usinado bombeado, com fck 30 Mpa, inclusive lançamento, adensamento e acabamento em fundação. | m3 | 19 |  |  |  |  | ,2595
9.3.11 | 96995 | Reaterro manual de vala apiloado com soquete | m3 | 7 |  |  |  |  | ,2595
9.3.12 | RO-40199 | Transporte e descarga de material de 1ª categoria, com caminhão, distancia média 400m | m3 | 20 |  |  |  |  | ,2595
|  | Custo Total do Item | [6 empty] | ,2595
,2595
9.4 |  | SUPERESTRUTURA | [6 empty] | ,2595
9.4.1 | 92263 | Fôrma plana para pilares e estruturas similares em chapa resinada, esp=17mm | m2 | 72.9 |  |  |  |  | ,2595
9.4.2 | 92478 | Montagem e desmontagem de formas vigas e parede, escoramento metálico, pé direito duplo, chapas plastificada. | m2 | 249.6 |  |  |  |  | ,2595
9.4.3 | ED-48298 | Armadura de aço para estruturas em geral, CA-50/60, corte, dobra e montagem. | kg | 2445 |  |  |  |  | ,2595
9.4.4 | ED-49639 | Fornecimento de concreto estrutural, usinado bombeado, com fck 30 Mpa, inclusive lançamento, adensamento e acabamento em superestrutura. | m3 | 41 |  |  |  |  | ,2595
|  | Custo Total do Item | [6 empty] | ,2595
,2595
9.5 |  | VEDAÇÃO | [6 empty] | ,2595
9.5.1 | 103356 | Alvenaria de vedação com blocos cerâmicos furados na horizontal de 9x19x29cm (espessura 9cm), com argamassa de assentamento com preparo em betoneira | m2 | 109.5 |  |  |  |  | ,2595
9.5.2 | 93189 | Verga moldada in loco em concreto para janelas/portas. | m | 10.5 |  |  |  |  | ,2595
|  | Custo Total do Item | [6 empty] | ,2595
,2595
9.6 |  | COBERTURA | [6 empty] | ,2595
9.6.1 | ED-20603 | Fornecimento, fabricação, transporte e montagem de estrutura metálica em perfis soldados , conforme projeto metálico. | kg | 6135 |  |  |  |  | ,2595
9.6.2 | 94216 | Telhamento com telha metálica galvanizada trapezoidal, termoacústica, e:30mm | m2 | 118 |  |  |  |  | ,2595
9.6.3 | 94213 | Telhamento com telha metálica galvanizada trapezoidal, e:0,5mm | m2 | 14.5 |  |  |  |  | ,2595
9.6.4 | 94228 | Calha em chapa de aço galvanizado, nº24, desenvolvimento 50cm, incluso transporte vertical. | m | 37.5 |  |  |  |  | ,2595
9.6.5 | 94231 | Rufo em chapa de aço galvanizado, nº 24, desenvolvimento de 25cm, incluso transporte vertical. | m | 111 |  |  |  |  | ,2595
9.6.6 | 101979 | Chapim em chapa metálica de aço galvanizado, pintura branca, L=16cm | m | 95 |  |  |  |  | ,2595
|  | Custo Total do Item | [6 empty] | ,2595
,2595
9.7 |  | IMPERMEABILIZAÇÕES | [6 empty] | ,2595
9.7.1 | 98557 | Aplicação de impermeabilizante com emulsão asfáltica, 2 demãos, sobre cintamento - fundações. | m2 | 31.5 |  |  |  |  | ,2595
9.7.2 | 101750 | Camada de regularização de piso, traço 1:3, acabamento rustico, espessura 4cm, preparo mecanico | m2 | 25 |  |  |  |  | ,2595
9.7.3 | 98547 | Impermeabilização de superfície com manta asfáltica, duas camadas, primer, e=3mm - laje cobertura | m2 | 26 |  |  |  |  | ,2595
9.7.4 | 98555 | Impermeabilização de superfície com argamassa polimérica e membrana acrilica, tres demãos, paredes internas áreas molhadas. | m2 | 81.5 |  |  |  |  | ,2595
|  | Custo Total do Item | [6 empty] | ,2595
,2595
9.8 |  | REVESTIMENTO DE PAREDES INTERNAS | [6 empty] | ,2595
9.8.1 | 87879 | Chapisco aplicado manualmente sobre superfícies, argamassa traço 1:3 com preparo mecânico | m2 | 110.3 |  |  |  |  | ,2595
9.8.2 | 87529 | Emboço / massa única aplicado manualmente sobre superfície, argamassa traço 1:2:8 com preparo mecanico, esp.20mm | m2 | 110.3 |  |  |  |  | ,2595
9.8.3 | 87273 | Revestimento ceramico para parede internas, branco, extra, Fiorano Alaska ou equivalente | m2 | 67.5 |  |  |  |  | ,2595
9.8.4 | ED-50718 | Aplicação de rejunte flexivel industrializado em revestimento de paredes, juntas até 3mm | m2 | 67.5 |  |  |  |  | ,2595
9.8.5 | 101965 | Peitoril em granito cinza andorinha, espessura 2cm, largura 15cm, assentado com argamassa 1:6 | m | 5.5 |  |  |  |  | ,2595
|  | Custo Total do Item | [6 empty] | ,2595
,2595
9.9 |  | REVESTIMENTO DE TETOS | [6 empty] | ,2595
9.9.1 | 96109 | Forro de gesso em placas | m2 | 12.5 |  |  |  |  | ,2595
9.9.2 | ED-50506 | Lixamento manual de teto para posterior pintura | m2 | 3.6 |  |  |  |  | ,2595
9.9.3 | Comp. 4 | Fornecimento e instalação de forro deplaca cimenticia esp. 9,5mm, Eternit ou equivalente. | m2 | 155.5 |  |  |  |  | ,2595
|  | Custo Total do Item | [6 empty] | ,2595
,2595
9.10 |  | REVESTIMENTO DE PISOS | [6 empty] | ,2595
9.10.1 | 96622 | Lastro de brita (esp. 5mm) | m3 | 0.8 |  |  |  |  | ,2595
9.10.2 | ED-49806 | Fornecimento de concreto estrutural, usinado bombeado, com fck 30 Mpa, inclusive lançamento, adensamento e acabamento em fundação. | m3 | 1.6 |  |  |  |  | ,2595
9.10.3 | 87640 | Contrapiso em argamassa 1:4, preparo mecanico, espessura 4cm. | m2 | 16 |  |  |  |  | ,2595
9.10.4 | 87262 | Revestimento cerâmico para piso com placas porcelanato, 60x60cm, ref. Oxford Avorio Biancogres ou equivalente. | m2 | 16 |  |  |  |  | ,2595
9.10.5 | 98685 | Rodapé de granito cinza andorinha, h= 7cm. | m | 28 |  |  |  |  | ,2595
9.10.6 | 98689 | Soleira em granito cinza andorinha, largura 15cm, espessura 2cm. | m | 2.2 |  |  |  |  | ,2595
|  | Custo Total do Item | [6 empty] | ,2595
,2595
9.11 |  | INSTALAÇÕES | [6 empty] | ,2595
9.11.1 |  | SPDA | [6 empty] | ,2595
9.11.1.1 | 96974 | Cabo de Cobre Nu 50mm² - 7 Fios x Ø3,00 mm (NBR6524) Fab.: Termotécnica ou equivalente | m | 100 |  |  |  |  | ,2595
9.11.1.2 | ED-51018 | Barra Chata em Alumínio. 3/4" x 1/4" x 3m (120mm²) - Com furos Ø7 mm. | pç. | 69 |  |  |  |  | ,2595
9.11.1.3 | ED-51023 | Barra redonda de aço galvanizada a fogo "Re-bar" Ø3/8" x 3m (70mm²), com 3 clips para emenda entre 8 e 10mm | pç. | 13 |  |  |  |  | ,2595
9.11.1.4 | ED-51053 | Caixa de Equipotencialização com 9 Terminais para Uso Interno. 210x210x90mm - Em Aço. | pç. | 1 |  |  |  |  | ,2595
9.11.1.5 | ED-51055 | Caixa de Inspeção Ø 300x300mm. Em PVC com tampa Reforçada em Ferro Fundido com Escotilha Ø 300mm. | pç. | 1 |  |  |  |  | ,2595
9.11.1.6 | 96985 | Haste de Aterramento Cobreadas - Alta Camada. Ø 5/8" x 3,00m (Ø14,3mm - Efetivo). | pç. | 1 |  |  |  |  | ,2595
9.11.1.7 | ED-50319 | Parafuso Cabeça Chata para Emenda de Barras. Alumínio F. Philips Ø 1/4" x 7/8" com bucha de Nylon Ø 8mm. | pç. | 70 |  |  |  |  | ,2595
|  | Custo Total do Item | [6 empty] | ,2595
9.11.2 |  | HIDROSSANITÁRIO - ÁGUA FRIA | [6 empty] | ,2595
9.11.2.1 | 89356 | Tubo Soldável de 6 metros, DN 25 mm. Fab.: Tigre ou equivalente - fornecimento e instalação | m | 24 |  |  |  |  | ,2595
9.11.2.2 | 89448 | Tubo Soldável de 6 metros, DN 40 mm. Fab.: Tigre ou equivalente - fornecimento e instalação | m | 6 |  |  |  |  | ,2595
9.11.2.3 | 89357 | Tubo Soldável de 6 metros, DN 32 mm. Fab.: Tigre ou equivalente - fornecimento e instalação | m | 24 |  |  |  |  | ,2595
9.11.2.4 | 89449 | Tubo Soldável de 6 metros, DN 50 mm. Fab.: Tigre ou equivalente - fornecimento e instalação | m | 12 |  |  |  |  | ,2595
9.11.2.5 | 89379 | Luva de Correr para Tubo Soldável, DN 25 mm. Fab.: Tigre ou equivalente - fornecimento e instalação | pç. | 7 |  |  |  |  | ,2595
9.11.2.6 | 89387 | Luva de Correr para Tubo Soldável, DN 32 mm. Fab.: Tigre ou equivalente - fornecimento e instalação | pç. | 7 |  |  |  |  | ,2595
9.11.2.7 | 104026 | Luva de Correr para Tubo Soldável, DN 40 mm. Fab.: Tigre ou equivalente - fornecimento e instalação | pç. | 3 |  |  |  |  | ,2595
9.11.2.8 | 89577 | Luva de Correr para Tubo Soldável, DN 50 mm. Fab.: Tigre ou equivalente - fornecimento e instalação | pç. | 3 |  |  |  |  | ,2595
9.11.2.9 | 89368 | Joelho 45º Soldável, DN 32 mm. Fab.: Tigre ou equivalente - fornecimento e instalação | pç. | 6 |  |  |  |  | ,2595
9.11.2.10 | 89362 | Joelho 90º Soldável, DN 25 mm. Fab.: Tigre ou equivalente - fornecimento e instalação | pç. | 16 |  |  |  |  | ,2595
9.11.2.11 | 89501 | Joelho 90º Soldável, DN 50 mm. Fab.: Tigre ou equivalente - fornecimento e instalação | pç. | 4 |  |  |  |  | ,2595
9.11.2.12 | 89367 | Joelho 90º Soldável, DN 32 mm.Fab.: Tigre ou equivalente - fornecimento e instalação | pç. | 7 |  |  |  |  | ,2595
9.11.2.13 | 89497 | Joelho 90º Soldável, DN 40 mm.Fab.: Tigre ou equivalente - fornecimento e instalação | pç. | 4 |  |  |  |  | ,2595
9.11.2.14 | 89445 | Tê de Redução Soldável, DN 40 X 25 mm.Fab.: Tigre ou equivalente - fornecimento e instalação | pç. | 6 |  |  |  |  | ,2595
9.11.2.15 | 89445 | Tê de Redução Soldável, DN 32 X 25 mm.Fab.: Tigre ou equivalente - fornecimento e instalação | pç. | 6 |  |  |  |  | ,2595
9.11.2.16 | 104006 | Tê de Redução Soldável, DN 50 X 25 mm.Fab.: Tigre ou equivalente - fornecimento e instalação | pç. | 2 |  |  |  |  | ,2595
9.11.2.17 | 89398 | Tê Soldável, DN 32 mm.Fab.: Tigre ou equivalente - fornecimento e instalação | pç. | 6 |  |  |  |  | ,2595
9.11.2.18 | 89395 | Tê Soldável, DN 25 mm.Fab.: Tigre ou equivalente - fornecimento e instalação | pç. | 12 |  |  |  |  | ,2595
9.11.2.19 | 89383 | Adaptador Soldável Curto com bolsa e Rosca para Registo, DN 25 X 3/4” Fab.: Tigre ou equivalente - fornecimento e instalação | pç. | 6 |  |  |  |  | ,2595
9.11.2.20 | 89391 | Adaptador Soldável Curto com bolsa e Rosca para Registo, DN 32 X 1” Fab.: Tigre ou equivalente - fornecimento e instalação | pç. | 4 |  |  |  |  | ,2595
9.11.2.21 | 90373 | Joelho 90º Soldável e com Bucha de Latão, 25 X 1/2” mm. Fab.: Tigre ou equivalente - fornecimento e instalação | pç. | 4 |  |  |  |  | ,2595
9.11.2.22 | 103948 | Bucha de Redução Soldável Curta, DN 32 X 25. Fab.: Tigre ou equivalente - fornecimento e instalação | pç. | 4 |  |  |  |  | ,2595
9.11.2.23 | 103958 | Bucha de Redução Soldável Curta, DN 50 X 40. Fab.: Tigre ou equivalente - fornecimento e instalação | pç. | 2 |  |  |  |  | ,2595
9.11.2.24 | 94495 | Registro de gaveta bruto Ø1" | pç. | 2 |  |  |  |  | ,2595
9.11.2.25 | 94498 | Registro de gaveta bruto Ø2" | pç. | 1 |  |  |  |  | ,2595
9.11.2.26 | 89972 | Registro de gaveta bruto Ø3/4" | pç. | 3 |  |  |  |  | ,2595
9.11.2.27 | 99635 | Válvula de descarga metálica, base 1 1/2", acabamento metalico cromado, fornecimento e instalação. | pç. | 1 |  |  |  |  | ,2595
9.11.2.28 | 102609 | Cx. Dágua em Polietileno, 2.000 L | pç. | 1 |  |  |  |  | ,2595
9.11.2.29 | 94796 | Torneira bóia para caixa dágua, 3/4" - fornecimento e instalação | pç. | 1 |  |  |  |  | ,2595
9.11.2.30 | 94703 | Adaptador com flange e anel de vedação, PVC, sold., 25x3/4" | pç. | 4 |  |  |  |  | ,2595
|  | Custo Total do Item | [6 empty] | ,2595
9.11.3 |  | HIDROSSANITÁRIO - ESGOTO | [6 empty] | ,2595
9.11.3.1 | 91795 | Tubo Esgoto Série Normal 6 Metros, DN 100 mm. Fab.: Tigre ou equivalente - fornecimento e instalação | m | 48 |  |  |  |  | ,2595
9.11.3.2 | 89849 | Tubo Esgoto Série Normal 6 Metros, DN 150 mm. Fab.: Tigre ou equivalente - fornecimento e instalação | m | 24 |  |  |  |  | ,2595
9.11.3.3 | 89713 | Tubo Esgoto Série Normal 6 Metros, DN 75 mm. Fab.: Tigre ou equivalente - fornecimento e instalação | m | 18 |  |  |  |  | ,2595
9.11.3.4 | 89711 | Tubo Esgoto Série Normal 6 Metros, DN 40 mm. Fab.: Tigre ou equivalente - fornecimento e instalação | m | 12 |  |  |  |  | ,2595
9.11.3.5 | 89712 | Tubo Esgoto Série Normal 6 Metros, DN 50 mm. Fab.: Tigre ou equivalente - fornecimento e instalação | m | 6 |  |  |  |  | ,2595
9.11.3.6 | 89778 | Luva Simples Série Normal - Esgoto, DN 100mm. Fab.: Tigre ou equivalente - fornecimento e instalação | pç. | 6 |  |  |  |  | ,2595
9.11.3.7 | 95693 | Luva Simples Série Normal - Esgoto, DN 150mm. Fab.: Tigre ou equivalente - fornecimento e instalação | pç. | 5 |  |  |  |  | ,2595
9.11.3.8 | 89774 | Luva Simples Série Normal - Esgoto, DN 75 mm. Fab.: Tigre ou equivalente - fornecimento e instalação | pç. | 6 |  |  |  |  | ,2595
9.11.3.9 | 89752 | Luva Simples Série Normal - Esgoto, DN 40 mm. Fab.: Tigre ou equivalente - fornecimento e instalação | pç. | 8 |  |  |  |  | ,2595
9.11.3.10 | 89753 | Luva Simples Série Normal - Esgoto, DN 50 mm. Fab.: Tigre ou equivalente - fornecimento e instalação | pç. | 5 |  |  |  |  | ,2595
9.11.3.11 | 89744 | Joelho 90º Série Normal - Esgoto, de 100 mm. Fab.: Tigre ou equivalente - fornecimento e instalação | pç. | 10 |  |  |  |  | ,2595
9.11.3.12 | 89731 | Joelho 90º Série Normal - Esgoto, de 50 mm. Fab.: Tigre ou equivalente - fornecimento e instalação | pç. | 4 |  |  |  |  | ,2595
9.11.3.13 | 89724 | Joelho 90º Série Normal - Esgoto, de 40 mm. Fab.: Tigre ou equivalente - fornecimento e instalação | pç. | 6 |  |  |  |  | ,2595
9.11.3.14 | 89737 | Joelho 90º Série Normal - Esgoto, de 75 mm. Fab.: Tigre ou equivalente - fornecimento e instalação | pç. | 3 |  |  |  |  | ,2595
9.11.3.15 | 89746 | Joelho 45º Série Normal -Esgoto, Dn 100 mm. Fab.; Tigre ou equivalente - fornecimento e instalação | pç. | 2 |  |  |  |  | ,2595
9.11.3.16 | 89726 | Joelho 45º Série Normal -Esgoto, Dn 40 mm. Fab.; Tigre ou equivalente - fornecimento e instalação | pç. | 6 |  |  |  |  | ,2595
9.11.3.17 | 89732 | Joelho 45º Série Normal -Esgoto, Dn 50 mm. Fab.; Tigre ou equivalente - fornecimento e instalação | pç. | 4 |  |  |  |  | ,2595
9.11.3.18 | 89739 | Joelho 45º Série Normal -Esgoto, Dn 75 mm. Fab.; Tigre ou equivalente - fornecimento e instalação | pç. | 3 |  |  |  |  | ,2595
9.11.3.19 | 89797 | Junção Simples - Esgoto, DN 100 X 100 mm. Fab.: Tigre ou equivalente - fornecimento e instalação | pç. | 2 |  |  |  |  | ,2595
9.11.3.20 | 89569 | Junção Simples - Esgoto, DN 100 X 75 mm. Fab.: Tigre ou equivalente - fornecimento e instalação | pç. | 2 |  |  |  |  | ,2595
9.11.3.21 | 89795 | Junção Simples - Esgoto, DN 75 X 75 mm. Fab.: Tigre ou equivalente - fornecimento e instalação | pç. | 4 |  |  |  |  | ,2595
9.11.3.22 | 89557 | Redução Excêntrica Série Normal - Esgoto, DN 100 X 75 mm. Fab.: Tigre ou equivalente - fornecimento e instalação | pç. | 2 |  |  |  |  | ,2595
9.11.3.23 | 89786 | Tê Série Normal - Esgoto, DN 75 X 75 mm. Fab.: Tigre ou equivalente - fornecimento e instalação | pç. | 8 |  |  |  |  | ,2595
9.11.3.24 | 89784 | Tê Série Normal - Esgoto, DN 50 X 50 mm. Fab.: Tigre ou equivalente - fornecimento e instalação | pç. | 2 |  |  |  |  | ,2595
9.11.3.25 | 89491 | Caixa Sifonada Redonda, com cinco entradas, N° 53 Branca. Ø150x 185x 75 | pç. | 2 |  |  |  |  | ,2595
9.11.3.26 | 89708 | Caixa Sifonada Redonda, com sete entradas, N°32 Branca. Ø150x 150x 50 | pç. | 2 |  |  |  |  | ,2595
9.11.3.27 | 97902 | Caixa de passagem 60x60x60 | pç. | 2 |  |  |  |  | ,2595
9.11.3.28 | ED-49961 | Ralo hemisférico "abacaxi" Ø75mm | pç. | 1 |  |  |  |  | ,2595
|  | Custo Total do Item | [6 empty] | ,2595
9.11.4 |  | ELÉTRICA | [6 empty] | ,2595
9.11.4.1 | 91871 | Eletroduto de PVC rígido antichama, roscável, conforme NBR 15465 - Ø3/4" x 3000mm | pç. | 10 |  |  |  |  | ,2595
9.11.4.2 | 91872 | Eletroduto de PVC rígido antichama, roscável, conforme NBR 15465 - Ø1" x 3000mm | pç. | 4 |  |  |  |  | ,2595
9.11.4.3 | 91890 | Curva 90° para eletroduto de PVC rígido antichama, roscável, conforme NBR 15465 - Ø3/4" | pç. | 7 |  |  |  |  | ,2595
9.11.4.4 | 91893 | Curva 90° para eletroduto de PVC rígido antichama, roscável, conforme NBR 15465 - Ø1" | pç. | 5 |  |  |  |  | ,2595
9.11.4.5 | 91884 | Luva para eletroduto de PVC rígido antichama, roscável, conforme NBR 15465 - Ø3/4" | pç. | 5 |  |  |  |  | ,2595
9.11.4.6 | 91880 | Luva para eletroduto de PVC rígido antichama, roscável, conforme NBR 15465 - Ø1." | pç. | 3 |  |  |  |  | ,2595
9.11.4.7 | 91936 | Caixa octogonal com fundo móvel fabricada em PVC antichama, tigreflex - 4x4" | pç. | 3 |  |  |  |  | ,2595
9.11.4.8 | 91939 | Caixa de embutir fabricada em PVC antichama, tigreflex - 4x2" | pç. | 10 |  |  |  |  | ,2595
9.11.4.9 | 91942 | Caixa de embutir fabricada em PVC antichama, tigreflex - 4x4" | pç. | 4 |  |  |  |  | ,2595
9.11.4.10 | 91953 | Conjunto de Interruptor Simples 10A - 250V, incluindo suporte e placa | pç. | 3 |  |  |  |  | ,2595
9.11.4.11 | 91958 | Conjunto de interruptor de duas seções 10A-250V | pç. | 2 |  |  |  |  | ,2595
9.11.4.12 | 91993 | Conjunto de tomadas simples 20A/250V, incluindo suporte e placa | pç. | 2 |  |  |  |  | ,2595
9.11.4.13 | 91992 | Conjunto de tomadas simples 10A/250V, incluindo suporte e placa | pç. | 2 |  |  |  |  | ,2595
9.11.4.14 | 91924 | Cabo de cobre flexível, unipolar, têmpera mole, encordoamento classe 4, com isolação PVC 750V, NBR NM 247-3, NBR 6245 e NBR6812 - #1.5mm² | m | 100 |  |  |  |  | ,2595
9.11.4.15 | 91926 | Cabo de cobre flexível, unipolar, têmpera mole, encordoamento classe 4, com isolação PVC 750V, NBR NM 247-3, NBR 6245 e NBR6812 - #2,5mm² | m | 250 |  |  |  |  | ,2595
9.11.4.16 | 91928 | Cabo de cobre flexível, unipolar, têmpera mole, encordoamento classe 4, com isolação PVC 750V, NBR NM 247-3, NBR 6245 e NBR6812 - #4,0mm² | m | 150 |  |  |  |  | ,2595
9.11.4.17 | 91930 | Cabo de cobre flexível, unipolar, têmpera mole, encordoamento classe 4, com isolação PVC 750V, NBR NM 247-3, NBR 6245 e NBR6812 - #6mm² | m | 100 |  |  |  |  | ,2595
9.11.4.18 | ED-51083 | Terminal de compressão pré-isolado tubular, tipo ilhós, para cabos de #2,5mm² a 6mm² | pç. | 6 |  |  |  |  | ,2595
9.11.4.19 | ED-27082 | Luminária tipo downlight de embutir a LED, completa com LED e driver - P=18,5W; ref. EF78-E2000840, Lumicenter ou equivalente | pç. | 3 |  |  |  |  | ,2595
9.11.4.20 | 97599 | Luminária tipo bloco autônomo, P=3W ref. Aureon ou equivalente | pç. | 6 |  |  |  |  | ,2595
9.11.4.21 | 93653 | Disjuntor monopolar tipo DIN, 10 A - fornecimento e instalação | pç. | 2 |  |  |  |  | ,2595
9.11.4.22 | 93664 | Disjuntor bipolar tipo DIN, 32 A - fornecimento e instalação | pç. | 1 |  |  |  |  | ,2595
9.11.4.23 | 101892 | Disjuntor bipolar tipo DIN, 80 A - fornecimento e instalação | pç. | 1 |  |  |  |  | ,2595
9.11.4.24 | 101894 | Disjuntor tripolar tipo DIN, 100 A - fornecimento e instalação | pç. | 1 |  |  |  |  | ,2595
9.11.4.25 | 101875 | Quadro de distribuição de energia em chapa de aço galvanizado, de embutir, com barramento trifásico, para 12 disjuntores - Fornecimento e instalação | pç. | 1 |  |  |  |  | ,2595
9.11.4.26 | ED-49527 | DPS 380V - 10KA | pç. | 1 |  |  |  |  | ,2595
|  | Custo Total do Item | [6 empty] | ,2595
,2595
9.12 |  | ESQUADRIAS | [6 empty] | ,2595
9.12.1 | 100683 | Kit porta de madeira para verniz, semi-oca, padrão médio, 80x2,10cm, espessura 3,5cm, incluso: dobradiças, batente, fechadura - Fornecimento e instalação. | un | 3 |  |  |  |  | ,2595
9.12.2 | 100659 | Alizar de 5x1,5cm para porta de madeira fixado com pregos, padrão médio - fornecimento e instalação. | m | 30 |  |  |  |  | ,2595
9.12.3 | ED-50961 | Fornecimento e assentamento de janelas de aluminio, linha suprema, acabamento anodizado preto, tipo bascula com contramarco, inclusive fornecimento de vidro liso de 4mm, ferragens e acessórios. | m2 | 4 |  |  |  |  | ,2595
9.12.4 | ED-50979 | Alçapão em chapa metálica e perfil, fornecimento e instalação | m2 | 0.5 |  |  |  |  | ,2595
|  | Custo Total do Item | [6 empty] | ,2595 |  |  |  |  | um
,2595
9.13 |  | LOUÇAS E METAIS | [6 empty] | ,2595
9.13.1 | 86903 | Lavatório louça branca com coluna, 47x38cm, padrão médio, ref. Linha Flamingo Incepa ou equivalente | un | 1 |  |  |  |  | ,2595
9.13.2 | ED-2552 | Lavatório louça branca suspenso, de canto, padrão médio, ref. Celite ou equivalente | un | 1 |  |  |  |  | ,2595
9.13.3 | ED-50329 | Torneira para lavatório, fechamento automático, cromada, com arejador de mesa, inclusive engate flexível, fornecimento e instalação. | un | 2 |  |  |  |  | ,2595
9.13.4 | 86877 | Válvula em metal cromado para tanque ou lavatório, fornecimento e instalação. | un | 2 |  |  |  |  | ,2595
9.13.5 | 86882 | Sifão PVC 1.1/4" x 1.1/2" - fornec.e instalação | un | 2 |  |  |  |  | ,2595
9.13.6 | 86889 | Bancada de granito cinza andorinha, polido, fornecimento e instalação | m2 | 4.1 |  |  |  |  | ,2595
9.13.7 | 100878 | Bacia sanitária com caixa acoplada, louça branca, ref. Linha Flamingo Incepa ou equivalente - Fornecimento e instalação | un | 1 |  |  |  |  | ,2595
9.13.8 | 95472 | Bacia Sanitária convencional para PCD, louça branca, ref. Linha Acesso Incepa ou equivalente - Fornecimento e instalação | un | 1 |  |  |  |  | ,2595
9.13.9 | 100849 | Assento sanitário convencional - fornecimento e instalação. | un | 2 |  |  |  |  | ,2595
9.13.10 | 95547 | Saboneteira plastica tipo dispenser para sabonete líquido com reservatório 800 a 1500 ML, incluso fixação. | un | 2 |  |  |  |  | ,2595
9.13.11 | 95544 | Papeleira de parede em metal cromado sem tampa, incluso fixação | un | 2 |  |  |  |  | ,2595
9.13.12 | ED-48183 | Papeleira plastica tipo dispenser para papel higienico, incluso fixação. | un | 2 |  |  |  |  | ,2595
9.13.13 | ED-51150 | Espelho (45X90cm) esp..4mm inclusive fixação com parafusos finesson - fornecimento e instalação. | un | 2 |  |  |  |  | ,2595
9.13.14 | 100868 | Barra de apoio reta, aço inox polido, comprimento 80cm, fixada na parede, fornecimento e instalação. | un | 2 |  |  |  |  | ,2595
9.13.15 | ED-50314 | Chuveiro elétrico, linha Max Ducha, ref. Lourenzetti ou equivalente. | un | 1 |  |  |  |  | ,2595
9.13.16 | ED-50310 | Braço para chuveiro, comprimento 40cm,1/2", inclusive acabamento. | un | 1 |  |  |  |  | ,2595
|  | Custo Total do Item | [6 empty] | ,2595
,2595
9.14 |  | PINTURAS INTERNAS | [6 empty] | ,2595
9.14.1 | 88485 | Aplicação de fundo selador acrílico, uma demão parede | m2 | 110.5 |  |  |  |  | ,2595
9.14.2 | 88484 | Aplicação de fundo selador acrílico, uma demão em teto | m2 | 16 |  |  |  |  | ,2595
9.14.3 | 88495 | Aplicação e lixamento de massa látex em paredes, uma demão | m2 | 110.5 |  |  |  |  | ,2595
9.14.4 | 88494 | Aplicação e lixamento de massa látex em tetos, uma demão | m2 | 16 |  |  |  |  | ,2595
9.14.5 | 88489 | Aplicação manual de pintura com tinta látex acrílica em paredes, duas demãos. | m2 | 110.5 |  |  |  |  | ,2595
9.14.6 | 88488 | Aplicação manual de pintura com tinta látex acrílica em tetos, duas demãos. | m2 | 16 |  |  |  |  | ,2595
9.14.7 | 100717 | Lixamento manual em superfície metálicas | m2 | 1 |  |  |  |  | ,2595
9.14.8 | 100722 | Pintura com tinta alquídica de fundo (Zarcão) com rolo sobre superfície metálica. | m2 | 1 |  |  |  |  | ,2595
9.14.9 | 100736 | Pintura com tinta esmalte sintético acetinado com rolo sobre superfície metálica. | m2 | 1 |  |  |  |  | ,2595
9.14.10 | 102229 | Pintura com tinta esmalte sintético acetinado com rolo sobre superfície madeira. | m2 | 10.1 |  |  |  |  | ,2595
|  | Custo Total do Item | [6 empty] | ,2595
,2595
9.15 |  | REVESTIMENTOS EXTERNOS | [6 empty] | ,2595
9.15.1 | 87904 | Chapisco aplicado manualmente sobre superfícies de fachada, argamassa traço 1:3 com preparo mecânico | m2 | 101.65 |  |  |  |  | ,2595
9.15.2 | 87775 | Emboço / massa única aplicado manualmente sobre superfície de fachada, argamassa traço 1:2:8 com preparo mecanico, esp.25mm | m2 | 101.65 |  |  |  |  | ,2595
9.15.3 | 88415 | Aplicação de fundo selador acrílico, uma demão parede externa | m2 | 300 |  |  |  |  | ,2595
9.15.4 | 96130 | Aplicação e lixamento de massa acrílica em paredes externas, uma demão | m2 | 300 |  |  |  |  | ,2595
9.15.5 | 95626 | Aplicação manual de pintura com tinta látex acrílica em paredes externas, duas demãos. | m2 | 101.65 |  |  |  |  | ,2595
9.15.6 | 88429 | Aplicação manual de pintura com tinta texturizada acrílica, cimento queimado, ref. Dacapo ou equivalente. | m2 | 198 |  |  |  |  | ,2595
9.15.7 | 94991 | Execução de passeio (calçada, rampa) de concreto moldado no local, acabamento convencional (varrido), não armado. | m3 | 7 |  |  |  |  | ,2595
9.15.8 | 101750 | Cimentado escovado (vassourado) sobre arquibancada, rampa e escada, traço 1:3, espessura 4cm, preparo mecanico da argamassa. | m2 | 251 |  |  |  |  | ,2595
9.15.9 | 99839 | Guarda corpo de aço galvanizado de 1,10m de altura, tubo diamentro 38x2mm, fechamento horizontal a cada 11cm em barra redonda diamentro 16mm e travamento na base com barra chata 100mm. | m | 69 |  |  |  |  | ,2595
9.15.10 | 100717 | Lixamento manual em superfície metálicas | m2 | 8 |  |  |  |  | ,2595
9.15.11 | 100722 | Pintura com tinta alquídica de fundo (Zarcão) com rolo sobre superfície metálica. | m2 | 8 |  |  |  |  | ,2595
9.15.12 | 100736 | Pintura com tinta esmalte sintético acetinado com rolo sobre superfície metálica. | m2 | 8 |  |  |  |  | ,2595
|  | Custo Total do Item | [6 empty] | ,2595
,2595
9.16 |  | SERVIÇOS COMPLEMENTARES | [6 empty] | ,2595
9.16.1 | Comp. 07 | Fornecimento e instalação de estrutura em chapa perfurada de SAE 1006, com furação tipo redondo 87, espessura 3mm, fabricação Permetal ou equivalente. | m2 | 20 |  |  |  |  | ,2595
9.16.2 | 100717 | Lixamento manual em superfície metálicas | m2 | 40 |  |  |  |  | ,2595
9.16.3 | 100722 | Pintura com tinta alquídica de fundo (Zarcão) com rolo sobre superfície metálica. | m2 | 40 |  |  |  |  | ,2595
9.16.4 | 100736 | Pintura com tinta esmalte sintético acetinado com rolo sobre superfície metálica - cor verde. | m2 | 40 |  |  |  |  | ,2595
9.16.5 | 102719 | Execução de base drenante com pedriscos par assentamento de piso drenante em placas | m2 | 345 |  |  |  |  | ,2595
9.16.6 | 92396 | Piso intertravado reto, 20x10x6cm cor cinza concreto, fornecimento e assentamento | m2 | 475 |  |  |  |  | ,2595
9.16.7 | 93679 | Piso intertravado reto, 20x10x6cm cor branco, fornecimento e assentamento | m2 | 128 |  |  |  |  | ,2595
9.16.8 | ED-50266 | Limpeza final da obra | m2 | 820 |  |  |  |  | ,2595
9.16.9 | 97637 | Remoção de tapume de forma manual sem reaproveitamento | m2 | 340 |  |  |  |  | ,2595
9.16.10 | ED-51133 | Transporte horizontal de materiais diversos com carrinho de mão menores que 50m. | m3 | 40 |  |  |  |  | ,2595
9.16.11 | ED-51131 | Carga de material de qualquer natureza sobre caminhão - manual | m3 | 40 |  |  |  |  | ,2595
9.16.12 | ED-51125 | Transporte de materail (entulho) em caçamba | m3 | 40 |  |  |  |  | ,2595
|  | Custo Total do Item | [6 empty] | ,2595
,2595
10 |  | ÁREA 01 - PRAÇA / PET | [6 empty] | ,2595
10.1 |  | SERVIÇOS INICIAIS | [6 empty] | ,2595
10.1.1 | ED-50270 | Limpeza permanente da obra - 01 servente x 4 horas diárias | mês | 2 |  |  |  |  | ,2595
|  | Custo Total do Item | [6 empty] | ,2595
,2595
10.2 |  | SERVIÇOS PRELIMINARES | [6 empty] | ,2595
10.2.1 | 98525 | Limpeza mecanizada de camada vegetal e pequenas arvores com trator de esteiras | m2 | 300 |  |  |  |  | ,2595
10.2.2 | ED-51124 | Regularização e compactação de terreno com rolo vibratório. | m2 | 300 |  |  |  |  | ,2595
10.2.3 | 99059 | Locação convencional de obra, utilizando gabarito de tabuas corridas pontaletadas a cada 2,00m | m | 73 |  |  |  |  | ,2595
|  | Custo Total do Item | [6 empty] | ,2595
,2595
10.3 |  | INFRA-ESTRUTURA | [6 empty] | ,2595
10.3.1 | 96525 | Escavação manual para cintas | m3 | 3.2 |  |  |  |  | ,2595
10.3.2 | ED-51133 | Transporte horizontal de materiais diversos com carrinho de mão, com distancia até 50m. | m3 | 3.2 |  |  |  |  | ,2595
10.3.3 | ED-49810 | Fôrma e desforma de tábuas e sarrafo, para concreto em fundação com reaproveitamento 3x. | m2 | 31.8 |  |  |  |  | ,2595
10.3.4 | 96622 | Lastro de brita (esp. 5mm) | m3 | 0.6 |  |  |  |  | ,2595
10.3.5 | ED-48298 | Armadura de aço para estruturas em geral, CA-50/60, corte, dobra e montagem. | kg | 160 |  |  |  |  | ,2595
10.3.6 | ED-49806 | Fornecimento de concreto estrutural, usinado bombeado, com fck 30 Mpa, inclusive lançamento, adensamento e acabamento em fundação. | m3 | 3.5 |  |  |  |  | ,2595
|  | Custo Total do Item | [6 empty] | ,2595
,2595
10.4 |  | REVESTIMENTO DE PISOS | [6 empty] | ,2595
10.4.1 | 96622 | Lastro de brita (esp. 5mm) | m3 | 73.51 |  |  |  |  | ,2595
10.4.2 | 93679 | Piso intertravado reto, 20x10x6cm cor branco, fornecimento e assentamento. | m2 | 152 |  |  |  |  | ,2595
|  | Custo Total do Item | [6 empty] | ,2595
,2595
10.5 |  | ESQUADRIAS | [6 empty] | ,2595
10.5.1 | ED-9100 | Fabricação e instalação de alambrado em tela galvanizada, h= 1,20m, incluso portão | m2 | 52 |  |  |  |  | ,2595
|  | Custo Total do Item | [6 empty] | ,2595
,2595
10.6 |  | LOUÇAS E METAIS | [6 empty] | ,2595
10.6.1 | ED-48170 | Fornecimento e instalação de bebedouro retangular, torneira temporizada, em aço galvanizado, acabamento tipo Corten, Ref. Fuente - Metalco ou equivalente. | pç | 2 |  |  |  |  | ,2595
|  | Custo Total do Item | [6 empty] | ,2595
,2595
10.7 |  | PINTURAS | [6 empty] | ,2595
10.7.1 | 100717 | Lixamento manual em superfície metálicas | m2 | 102 |  |  |  |  | ,2595
10.7.2 | 100722 | Pintura com tinta alquídica de fundo (Zarcão) com rolo sobre superfície metálica. | m2 | 102 |  |  |  |  | ,2595
10.7.3 | 100736 | Pintura com tinta esmalte sintético acetinado com rolo sobre superfície metálica. | m2 | 102 |  |  |  |  | ,2595
|  | Custo Total do Item | [6 empty] | ,2595
,2595
10.8 |  | SERVIÇOS COMPLEMENTARES | [6 empty] | ,2595
10.8.1 | Comp. 11 | Fornecimento e instalação de banco de concreto branco, acabamento polido na face superior e clássico no perímetro, dimensões 2,20 x 0,61 x 0,45m, ref. CF Moldart ou equivalente. | m | 2.2 |  |  |  |  | ,2595
10.8.2 | mercado | Fornecimento e instalação de mesa de ping pong | pç | 2 |  |  |  |  | ,2595
10.8.3 | 103946 | Fornecimento e plantio de grama esmeralda | m2 | 143.6 |  |  |  |  | ,2595
10.8.4 | ED-51133 | Transporte horizontal de materiais diversos com carrinho de mão menores que 50m. | m3 | 5 |  |  |  |  | ,2595
10.8.5 | ED-51131 | Carga de materail de qualquer natureza sobre caminhão - manual | m3 | 5 |  |  |  |  | ,2595
10.8.6 | ED-51125 | Transporte de materail (entulho) em caçamba | m3 | 5 |  |  |  |  | ,2595
|  | Custo Total do Item | [6 empty] | ,2595
,2595
11 |  | ÁREA 02 - RELÓGIO SOLAR | [6 empty] | ,2595
11.1 |  | SERVIÇOS INICIAIS | [6 empty] | ,2595
11.1.1 | ED-50270 | Limpeza permanente da obra - 01 servente x 4 horas diárias | mês | 2 |  |  |  |  | ,2595
|  | Custo Total do Item | [6 empty] | ,2595
,2595
11.2 |  | SERVIÇOS PRELIMINARES | [6 empty] | ,2595
11.2.1 | 98525 | Limpeza mecanizada de camada vegetal e pequenas arvores com trator de esteiras | m2 | 761 |  |  |  |  | ,2595
11.2.2 | ED-51124 | Regularização e compactação de terreno com rolo vibratório. | m2 | 761 |  |  |  |  | ,2595
11.2.3 | 99059 | Locação convencional de obra, utilizando gabarito de tabuas corridas pontaletadas a cada 2,00m | m | 98 |  |  |  |  | ,2595
|  | Custo Total do Item | [6 empty] | ,2595
,2595
11.3 |  | INFRA-ESTRUTURA | [6 empty] | ,2595
11.3.1 | 96525 | Escavação manual para cintas | m3 | 8.5 |  |  |  |  | ,2595
11.3.2 | ED-51133 | Transporte horizontal de materiais diversos com carrinho de mão, com distancia até 50m. | m3 | 8.5 |  |  |  |  | ,2595
11.3.3 | ED-49810 | Fôrma e desforma de tábuas e sarrafo, para concreto em fundação com reaproveitamento 3x. | m2 | 83 |  |  |  |  | ,2595
11.3.4 | 96622 | Lastro de brita (esp. 5mm) | m3 | 1 |  |  |  |  | ,2595
11.3.5 | ED-48298 | Armadura de aço para estruturas em geral, CA-50/60, corte, dobra e montagem. | kg | 415 |  |  |  |  | ,2595
11.3.6 | ED-49806 | Fornecimento de concreto estrutural, usinado bombeado, com fck 30 Mpa, inclusive lançamento, adensamento e acabamento em fundação. | m3 | 8.5 |  |  |  |  | ,2595
|  | Custo Total do Item | [6 empty] | ,2595
,2595
11.4 |  | VEDAÇÃO | [6 empty] | ,2595
11.4.1 | 89455 | Alvenaria de vedação com blocos de concreto de 14x19x39cm (espessura 14cm), com argamassa de assentamento com preparo em betoneira | m2 | 170 |  |  |  |  | ,2595
|  | Custo Total do Item | [6 empty] | ,2595
,2595
11.5 |  | REVESTIMENTOS EXTERNOS | [6 empty] | ,2595
11.5.1 | 87904 | Chapisco aplicado manualmente sobre superfícies de fachada, argamassa traço 1:3 com preparo mecânico | m2 | 168 |  |  |  |  | ,2595
11.5.2 | 87775 | Emboço / massa única aplicado manualmente sobre superfície de fachada, argamassa traço 1:2:8 com preparo mecanico, esp.25mm | m2 | 168 |  |  |  |  | ,2595
11.5.3 | Comp. 08 | Revestimento com chapas em aço SAC 300 sobre paredes da rampa. | m2 | 123 |  |  |  |  | ,2595
|  | Custo Total do Item | [6 empty] | ,2595
,2595
11.6 |  | REVESTIMENTO DE PISOS | [6 empty] | ,2595
11.6.1 | 93679 | Piso intertravado reto, 20x10x6cm cor branco, fornecimento e assentamento. | m2 | 244.5 |  |  |  |  | ,2595
11.6.2 | 92396 | Piso intertravado reto, 20x10x6cm cor cinza concreto, fornecimento e assentamento. | m2 | 157.5 |  |  |  |  | ,2595
11.6.3 | 94991 | Execução de passeio (rampa) de concreto moldado no local, acabamento convencional (varrido), não armado. | m3 | 42 |  |  |  |  | ,2595
|  | Custo Total do Item | [6 empty] | ,2595
,2595
11.7 |  | ESQUADRIAS | [6 empty] | ,2595
11.7.1 | ED-9100 | Fabricação e instalação de guarda corpo de cabo de aço e poste metálico, aço SAC 300, h= 1,20m. | m2 | 39 |  |  |  |  | ,2595
|  | Custo Total do Item | [6 empty] | ,2595
,2595
11.8 |  | PINTURAS | [6 empty] | ,2595
11.8.1 | 100717 | Lixamento manual em superfície metálicas | m2 | 123 |  |  |  |  | ,2595
11.8.2 | 88415 | Aplicação de fundo selador acrílico, uma demão parede externa | m2 | 84 |  |  |  |  | ,2595
11.8.3 | 96130 | Aplicação e lixamento de massa acrílica em paredes externas, uma demão | m2 | 84 |  |  |  |  | ,2595
11.8.4 | 95626 | Aplicação manual de pintura com tinta látex acrílica em paredes externas, duas demãos. | m2 | 84 |  |  |  |  | ,2595
|  | Custo Total do Item | [6 empty] | ,2595
,2595
11.9 |  | SERVIÇOS COMPLEMENTARES | [6 empty] | ,2595
11.9.1 | Comp. 11 | Fabricação e fornecimento de banco de concreto branco, curvilineo, acabamento polido na face superior e clássico no perímetro, dimensões = 12,70 x 0,60 x 0,45m. | m3 | 12.7 |  |  |  |  | ,2595
11.9.2 | ED-51133 | Transporte horizontal de materiais diversos com carrinho de mão menores que 50m. | m3 | 5 |  |  |  |  | ,2595
11.9.3 | ED-51131 | Carga de materail de qualquer natureza sobre caminhão - manual | m3 | 5 |  |  |  |  | ,2595
11.9.4 | ED-51125 | Transporte de materail (entulho) em caçamba | m3 | 5 |  |  |  |  | ,2595
|  | Custo Total do Item | [6 empty] | ,2595
,2595
12 |  | ÁREA 04 - PRAÇA RECREATIVA | [6 empty] | ,2595
12.1 |  | SERVIÇOS INICIAIS | [6 empty] | ,2595
12.1.1 | ED-50270 | Limpeza permanente da obra - 01 servente x 4 horas diárias | mês | 3 |  |  |  |  | ,2595
|  | Custo Total do Item | [6 empty] | ,2595
,2595
12.2 |  | SERVIÇOS PRELIMINARES | [6 empty] | ,2595
12.2.1 | 98525 | Limpeza mecanizada de camada vegetal e pequenas arvores com trator de esteiras | m2 | 804 |  |  |  |  | ,2595
12.2.2 | ED-51124 | Regularização e compactação de terreno com rolo vibratório. | m2 | 804 |  |  |  |  | ,2595
12.2.3 | 99059 | Locação convencional de obra, utilizando gabarito de tabuas corridas pontaletadas a cada 2,00m | m | 114.5 |  |  |  |  | ,2595
|  | Custo Total do Item | [6 empty] | ,2595
,2595
12.3 |  | INFRA-ESTRUTURA | [6 empty] | ,2595
12.3.1 | ED-51116 | Escavação mecanizada de valas com descarga sobre caminhão, h= até 3,00m | m3 | 300 |  |  |  |  | ,2595
12.3.2 | RO-40199 | Transporte e descarga de material de 1ª categoria, com caminhão, distancia média 400m - Reservatório | m3 | 330 |  |  |  |  | ,2595
12.3.3 | ED-51094 | Apiloamento compactado com placa vibratória - Reservatório | m2 | 500.5 |  |  |  |  | ,2595
|  | Custo Total do Item | [6 empty] | ,2595
,2595
12.4 |  | REVESTIMENTO DE PISOS | [6 empty] | ,2595
12.4.1 | RO-43118 | Preparo de base com colchão drenante de brita (esp.5cm) e manta geotextil (Bidim) - execução, fornecimento. | m3 | 8 |  |  |  |  | ,2595
12.4.2 | mercado | Fornecimento e colocação de areia tratada feita a base de silica, antialérgica e atóxica. | m3 | 31 |  |  |  |  | ,2595
12.4.3 | 94991 | Execução de passeio (escadas) de concreto moldado no local, acabamento convencional (varrido), não armado. | m3 | 4.5 |  |  |  |  | ,2595
12.4.4 | mercado | Fornecimento e instalação de piso emborrachado moldado in loco sobre talude e faixa plana, estampado em tons de laranja, ref. Oikotie ou equivalente. | m2 | 133 |  |  |  |  | ,2595
|  | Custo Total do Item | [6 empty] | ,2595
,2595
12.5 |  | ESQUADRIAS | [6 empty] | ,2595
12.5.1 | ED-9100 | Fabricação e instalação de alambrado em tela galvanizada, h= 1,20m, incluso portão (2 un) | m2 | 107 |  |  |  |  | ,2595
|  | Custo Total do Item | [6 empty] | ,2595
,2595
12.6 |  | PINTURAS | [6 empty] | ,2595
12.6.1 | 100717 | Lixamento manual em superfície metálicas | m2 | 107 |  |  |  |  | ,2595
12.6.2 | 100722 | Pintura com tinta alquídica de fundo (Zarcão) com rolo sobre superfície metálica. | m2 | 107 |  |  |  |  | ,2595
12.6.3 | 100736 | Pintura com tinta esmalte sintético acetinado com rolo sobre superfície metálica. | m2 | 107 |  |  |  |  | ,2595
|  | Custo Total do Item | [6 empty] | ,2595
,2595
12.7 |  | SERVIÇOS COMPLEMENTARES | [6 empty] | ,2595
12.7.1 | Comp. 12 | Fornecimento e instalação de tora de eucalipto tratado, cortado ao meio sentido longitudinal, apoiado sobre solo, diametro médio de 15cm. | m | 81 |  |  |  |  | ,2595
12.7.2 | ED-49575 | Fornecimento e instalação de escorregador aberto de aço inox, sobre talude, pranchas de 70cm argura. | pç | 6 |  |  |  |  | ,2595
12.7.3 | ED-15342 | Fornecimento e instalação de balanço de 3 lugares, ref. Oikotie ou equivalente. | pç | 1 |  |  |  |  | ,2595
12.7.4 | ED-49576 | Fornecimento e instalação de gangorra metálica. | pç | 3 |  |  |  |  | ,2595
12.7.5 | Comp. 11 | Fornecimento e instalação de banco de concreto branco, acabamento polido na face superior e clássico no perímetro, dimensões + 2,20 x 0,61 x 0,45m, ref. CF Moldart ou equivalente. | m | 2.2 |  |  |  |  | ,2595
12.7.6 | Comp. 11 | Fabricação e fornecimento de banco de concreto branco, curvilineo, acabamento polido na face superior e clássico no perímetro, dimensões = 18,60 x 0,60 x 0,45m. | m | 18.6 |  |  |  |  | ,2595
12.7.7 | mercado | Fornecimento e instalação de corda sisal com nós para escalada infantil, cor natural, diametro 32mm | m | 20 |  |  |  |  | ,2595
12.7.8 | ED-51131 | Carga de materail de qualquer natureza sobre caminhão - manual | m3 | 5 |  |  |  |  | ,2595
12.7.9 | ED-51125 | Transporte de materail (entulho) em caçamba | m3 | 5 |  |  |  |  | ,2595
|  | Custo Total do Item | [6 empty] | ,2595
,2595
13 |  | ÁREA 05 - PISTA DE SKATE | [6 empty] | ,2595
13.1 |  | SERVIÇOS INICIAIS | [6 empty] | ,2595
13.1.1 | ED-50270 | Limpeza permanente da obra - 01 servente x 4 horas diárias | mês | 2 |  |  |  |  | ,2595
|  | Custo Total do Item | [6 empty] | ,2595
,2595
13.2 |  | SERVIÇOS PRELIMINARES | [6 empty] | ,2595
13.2.1 | 98525 | Limpeza mecanizada de camada vegetal e pequenas arvores com trator de esteiras | m2 | 305 |  |  |  |  | ,2595
13.2.2 | ED-51124 | Regularização e compactação de terreno com rolo vibratório. | m2 | 305 |  |  |  |  | ,2595
13.2.3 | 99059 | Locação convencional de obra, utilizando gabarito de tabuas corridas pontaletadas a cada 2,00m | m | 86 |  |  |  |  | ,2595
|  | Custo Total do Item | [6 empty] | ,2595
,2595
13.3 |  | INFRA-ESTRUTURA | [6 empty] | ,2595
13.3.1 | ED-51116 | Escavação mecanizada de valas com descarga sobre caminhão, h= até 3,00m | m3 | 295 |  |  |  |  | ,2595
13.3.2 | RO-40199 | Transporte e descarga de material de 1ª categoria, com caminhão, distancia média 400m | m3 | 350 |  |  |  |  | ,2595
13.3.3 | ED-51094 | Apiloamento compactado com placa vibratória | m2 | 303 |  |  |  |  | ,2595
13.3.4 | ED-49812 | Lastro de concreto magro, inclusive transporte, lançamento e adensamento | m3 | 15.5 |  |  |  |  | ,2595
13.3.5 | ED-49810 | Fôrma e desforma de tábuas e sarrafo, para concreto em fundação com reaproveitamento 3x. | m2 | 420 |  |  |  |  | ,2595
13.3.6 | ED-48298 | Armadura de aço para estruturas em geral, CA-50/60, corte, dobra e montagem. | kg | 4950 |  |  |  |  | ,2595
13.3.7 | ED-49806 | Fornecimento de concreto estrutural, usinado bombeado, com fck 30 Mpa, inclusive lançamento, adensamento e acabamento em fundação. | m3 | 115 |  |  |  |  | ,2595
13.3.8 | 96995 | Reaterro manual de vala apiloado com soquete. - Piscina | m3 | 18 |  |  |  |  | ,2595
|  | Custo Total do Item | [6 empty] | ,2595
,2595
13.4 |  | VEDAÇÃO | [6 empty] | ,2595
13.4.1 | 89455 | Alvenaria de vedação com blocos de concreto de 14x19x39cm (espessura 14cm), com argamassa de assentamento com preparo em betoneira, base de escada/ arquibancada | m2 | 14.9 |  |  |  |  | ,2595
|  | Custo Total do Item | [6 empty] | ,2595
,2595
13.5 |  | REVESTIMENTOS EXTERNOS | [6 empty] | ,2595
13.5.1 | 87904 | Chapisco aplicado manualmente sobre superfícies de escada/ arquibancada, argamassa traço 1:3 com preparo mecânico | m2 | 14.9 |  |  |  |  | ,2595
13.5.2 | 87775 | Emboço / massa única aplicado manualmente sobre superfície de escada e arquibancada, argamassa traço 1:2:8 com preparo mecanico, esp.25mm | m2 | 14.9 |  |  |  |  | ,2595
|  | Custo Total do Item | [6 empty] | ,2595
,2595
13.6 |  | REVESTIMENTO DE PISOS | [6 empty] | ,2595
13.6.1 | 94991 | Execução de concreto moldado no local, acabamento convencional (varrido), não armado - arquibancada. | m3 | 2.5 |  |  |  |  | ,2595
13.6.2 | ED-50577 | Execução de piso em concreto de alta resistencia polido, cor cinza. | m2 | 310 |  |  |  |  | ,2595
|  | Custo Total do Item | [6 empty] | ,2595
,2595
13.7 |  | ESQUADRIAS | [6 empty] | ,2595
13.7.1 | 99855 | Fabricação e instalação de proteção de quinas nas arestas superiores das rampas com tubo de ferro galvanizado diametro 2". | m | 44 |  |  |  |  | ,2595
13.7.2 | ED-9100 | Fabricação e instalação de alambrado em tela galvanizada, h= 1,20m. | m2 | 62 |  |  |  |  | ,2595
|  | Custo Total do Item | [6 empty] | ,2595
,2595
13.8 |  | PINTURAS | [6 empty] | ,2595
13.8.1 | 100717 | Lixamento manual em superfície metálicas | m2 | 66.5 |  |  |  |  | ,2595
13.8.2 | 100722 | Pintura com tinta alquídica de fundo (Zarcão) com rolo sobre superfície metálica. | m2 | 66.5 |  |  |  |  | ,2595
13.8.3 | 100736 | Pintura com tinta esmalte sintético acetinado com rolo sobre superfície metálica. | m2 | 66.5 |  |  |  |  | ,2595
13.8.4 | 102492 | Aplicação manual de pintura com tinta acrílica em pisos, tres demãos. | m2 | 310 |  |  |  |  | ,2595
|  | Custo Total do Item | [6 empty] | ,2595
,2595
13.9 |  | SERVIÇOS COMPLEMENTARES | [6 empty] | ,2595
13.9.1 | 89491 | Fornecimento e instalação de ralo linear tipo grelha cromada com 40cm largura. | pç | 1 |  |  |  |  | ,2595
13.9.2 | ED-50266 | Limpeza final da obra | m2 | 310 |  |  |  |  | ,2595
13.9.3 | ED-51133 | Transporte horizontal de materiais diversos com carrinho de mão menores que 50m. | m3 | 5 |  |  |  |  | ,2595
13.9.4 | ED-51131 | Carga de materail de qualquer natureza sobre caminhão - manual | m3 | 5 |  |  |  |  | ,2595
13.9.5 | ED-51125 | Transporte de materail (entulho) em caçamba | m3 | 5 |  |  |  |  | ,2595
|  | Custo Total do Item | [6 empty] | ,2595
,2595
14 |  | CAMPO DE FUTEBOL, QUADRAS POLIESPORTIVA E DE AREIA | [6 empty] | ,2595
14.1 |  | CAMPO DE FUTEBOL | [6 empty] | ,2595
14.1.1 |  | SERVIÇOS INICIAIS | [6 empty] | ,2595
14.1.1.1 | ED-50270 | Limpeza permanente da obra - 01 servente x 4 horas diárias | mês | 2 |  |  |  |  | ,2595
|  | Custo Total do Item | [6 empty] | ,2595
,2595
14.1.2 |  | SERVIÇOS PRELIMINARES | [6 empty] | ,2595
14.1.2.1 | 98525 | Limpeza mecanizada de camada vegetal e pequenas arvores com trator de esteiras | m2 | 4800 |  |  |  |  | ,2595
14.1.2.2 | ED-51124 | Regularização e compactação de terreno com rolo vibratório. | m2 | 4800 |  |  |  |  | ,2595
|  | Custo Total do Item | [6 empty] | ,2595
,2595
14.1.3 |  | REVESTIMENTO DE PISOS | [6 empty] | ,2595
14.1.3.1 | RO-42808 | Dreno profundo com areia, sem selo, com 1,50x0,40 m e tubo de polietileno de alta densidade perfurado, de 100mm envolvido em manta geotêxtil não tecida, (Execução incluindo escavação , fornecimento de todos os materiais) | m | 420 |  |  |  |  | ,2595
14.1.3.2 | 103946 | Plantio de grama esmeralda em placas, inclusive terra vegetal. | m2 | 4750 |  |  |  |  | ,2595
|  | Custo Total do Item | [6 empty] | ,2595
,2595
14.1.4 |  | ESQUADRIAS | [6 empty] | ,2595
14.1.4.1 | 102363 | Fornecimento e instalação de alambrado em tela galvanizada e estrutura metálica, h= 7 metros, incluso portão de acesso. | m2 | 290 |  |  |  |  | ,2595
14.1.4.2 | ED-49570 | Fornecimento e instalação de trave de gol, inclusive rede e pintura. | pç | 2 |  |  |  |  | ,2595
|  | Custo Total do Item | [6 empty] | ,2595
,2595
14.1.5 |  | SERVIÇOS COMPLEMENTARES | [6 empty] | ,2595
14.1.5.1 | comp. 27 | Fornecimento e instalação de Luminárias tipo projetor em aluminio, 225W, 4.000K, ref. LEX06 - S3M840FAX, Lumicenter ou equivalente. | pç | 40 |  |  |  |  | ,2595
14.1.5.2 | ED-49497 | Fornecimento e instalação de Poste reto com 12m de altura | pç | 10 |  |  |  |  | ,2595
14.1.5.3 | ED-51133 | Transporte horizontal de materiais diversos com carrinho de mão menores que 50m. | m3 | 5 |  |  |  |  | ,2595
14.1.5.4 | ED-51131 | Carga de materail de qualquer natureza sobre caminhão - manual | m3 | 5 |  |  |  |  | ,2595
14.1.5.5 | ED-51125 | Transporte de materail (entulho) em caçamba | m3 | 5 |  |  |  |  | ,2595
|  | Custo Total do Item | [6 empty] | ,2595
,2595
14.2 |  | QUADRA POLIESPORTIVA | [6 empty] | ,2595
14.2.1 |  | SERVIÇOS INICIAIS | [6 empty] | ,2595
14.2.1.1 | ED-50270 | Limpeza permanente da obra - 01 servente x 4 horas diárias | mês | 1 |  |  |  |  | ,2595
|  | Custo Total do Item | [6 empty] | ,2595
,2595
14.2.2 |  | SERVIÇOS PRELIMINARES | [6 empty] | ,2595
14.2.2.1 | 98525 | Limpeza mecanizada de camada vegetal e pequenas arvores com trator de esteiras | m2 | 608 |  |  |  |  | ,2595
14.2.2.2 | ED-51124 | Regularização e compactação de terreno com rolo vibratório. | m2 | 608 |  |  |  |  | ,2595
|  | Custo Total do Item | [6 empty] | ,2595
,2595
14.2.3 |  | REVESTIMENTO DE PISOS | [6 empty] | ,2595
14.2.3.1 | ED-49812 | Lastro de concreto magro, inclusive transporte, lançamento e adensamento | m3 | 30.5 |  |  |  |  | ,2595
14.2.3.2 | ED-49810 | Fôrma e desforma de tábuas e sarrafo, para concreto em fundação com reaproveitamento 3x. | m2 | 15.3 |  |  |  |  | ,2595
14.2.3.3 | ED-48298 | Armadura de aço para estruturas em geral, CA-50/60, corte, dobra e montagem. | kg | 3200 |  |  |  |  | ,2595
14.2.3.4 | ED-49806 | Fornecimento de concreto estrutural, usinado bombeado, com fck 30 Mpa, inclusive lançamento, adensamento e acabamento, espessura considerada 12cm | m3 | 70 |  |  |  |  | ,2595
14.2.3.5 | 102504 | Demarcação de faixas em quadra poliesportiva, larg. 0,10m | m | 290 |  |  |  |  | ,2595
|  | Custo Total do Item | [6 empty] | ,2595
,2595
14.2.4 |  | ESQUADRIAS | [6 empty] | ,2595
14.2.4.1 | 102363 | Fornecimento e instalação de alambrado em tela galvanizada e estrutura metálica, h= 4 metros, incluso portão de acesso. | m2 | 408 |  |  |  |  | ,2595
14.2.4.2 | ED-49570 | Fornecimento e instalação de trave de gol, inclusive rede e pintura. | pç | 2 |  |  |  |  | ,2595
14.2.4.3 | ED-49574 | Fornecimento e instalação de tabela de basquete. | pç | 2 |  |  |  |  | ,2595
|  | Custo Total do Item | [6 empty] | ,2595
,2595
14.2.5 |  | SERVIÇOS COMPLEMENTARES | [6 empty] | ,2595
14.2.5.1 | Comp. 28 | Fornecimento e instalação de Luminárias tipo projetor em aluminio, 150W, 4.000K, ref. LEX06 - S3M840FAX, Lumicenter ou equivalente. | pç | 18 |  |  |  |  | ,2595
14.2.5.2 | ED-49497 | Fornecimento e instalação de Poste reto com 9 m de altura | pç | 6 |  |  |  |  | ,2595
14.2.5.3 | Comp. 11 | Fornecimento e instalação de banco de concreto branco, acabamento polido na face superior e clássico no perímetro, dimensões + 2,20 x 0,61 x 0,45m, ref. CF Moldart ou equivalente. | m | 4.4 |  |  |  |  | ,2595
14.2.5.4 | mercado | Fornecimento e instalação de ducha inoxidavel para área externa. | pç | 1 |  |  |  |  | ,2595
14.2.5.5 | ED-51133 | Transporte horizontal de materiais diversos com carrinho de mão menores que 50m. | m3 | 5 |  |  |  |  | ,2595
14.2.5.6 | ED-51131 | Carga de materail de qualquer natureza sobre caminhão - manual | m3 | 5 |  |  |  |  | ,2595
14.2.5.7 | ED-51125 | Transporte de materail (entulho) em caçamba | m3 | 5 |  |  |  |  | ,2595
|  | Custo Total do Item | [6 empty] | ,2595
14.3 |  | QUADRA DE AREIA | [6 empty] | ,2595
14.3.1 |  | SERVIÇOS INICIAIS | [6 empty] | ,2595
14.3.1.1 | ED-50270 | Limpeza permanente da obra - 01 servente x 4 horas diárias | mês | 1 |  |  |  |  | ,2595
|  | Custo Total do Item | [6 empty] | ,2595
,2595
14.3.2 |  | SERVIÇOS PRELIMINARES | [6 empty] | ,2595
15.3.2.1 | 98525 | Limpeza mecanizada de camada vegetal e pequenas arvores com trator de esteiras | m2 | 235
15.3.2.2 | ED-51124 | Regularização e compactação de terreno com rolo vibratório. | m2 | 235 |  |  |  |  | ,2595
|  | Custo Total do Item | [6 empty] | ,2595
,2595
14.3.3 |  | REVESTIMENTO DE PISOS | [6 empty] | ,2595
14.3.3.1 | ED-9837 | Fornecimento e colocação de areia media na quadra | m3 | 36 |  |  |  |  | ,2595
|  | Custo Total do Item | [6 empty] | ,2595
14.3.4 |  | ESQUADRIAS | [6 empty] | ,2595
14.3.4.1 | 102363 | Fornecimento e instalação de alambrado em tela galvanizada e estrutura metálica, h= 4 metros, incluso portão de acesso. | m2 | 63.5 |  |  |  |  | ,2595
14.3.4.2 | ED-49572 | Fornecimento e instalação de rede de volei com mastro em tubo galvanizado. | cj | 1 |  |  |  |  | ,2595
|  | Custo Total do Item | [6 empty] | ,2595
,2595
14.3.5 |  | SERVIÇOS COMPLEMENTARES | [6 empty] | ,2595
14.3.5.1 | Comp. 28 | Fornecimento e instalação de Luminárias tipo projetor em aluminio, 150W, 4.000K, ref. LEX06 - S2M840FAX, Lumicenter ou equivalente. | pç | 8 |  |  |  |  | ,2595
14.3.5.2 | ED-49497 | Fornecimento e instalação de Poste reto com 12m de altura | pç | 4 |  |  |  |  | ,2595
14.3.5.3 | mercado | Fornecimento e instalação de ducha inoxidavel para área externa. | pç | 1 |  |  |  |  | ,2595
14.3.5.4 | ED-51133 | Transporte horizontal de materiais diversos com carrinho de mão menores que 50m. | m3 | 5 |  |  |  |  | ,2595
14.3.5.5 | ED-51131 | Carga de materail de qualquer natureza sobre caminhão - manual | m3 | 5 |  |  |  |  | ,2595
14.3.5.6 | ED-51125 | Transporte de materail (entulho) em caçamba | m3 | 5 |  |  |  |  | ,2595
Custo Total do Item
,2595
15 |  | ESTACIONAMENTOS | [6 empty] | ,2595
15.1 |  | ESTACIONAMENTO 01 | [6 empty] | ,2595
15.1.1 |  | SERVIÇOS INICIAIS | [6 empty] | ,2595
15.1.1.1 | ED-50270 | Limpeza permanente da obra - 01 servente x 4 horas diárias | mês | 2 |  |  |  |  | ,2595
|  | Custo Total do Item | [6 empty] | ,2595
15.1.2 |  | SERVIÇOS PRELIMINARES | [6 empty] | ,2595
15.1.2.1 | 98525 | Limpeza mecanizada de camada vegetal e pequenas arvores com trator de esteiras | m2 | 1745 |  |  |  |  | ,2595
15.1.2.2 | ED-51124 | Regularização e compactação de terreno com rolo vibratório. | m2 | 1745 |  |  |  |  | ,2595
|  | Custo Total do Item | [6 empty] | ,2595
,2595
15.1.3 |  | REVESTIMENTO DE PISOS | [6 empty] | ,2595
15.1.3.1 | 92396 | Piso intertravado reto, 20x10x6cm cor cinza concreto, fornecimento e assentamento. | m2 | 238 |  |  |  |  | ,2595
15.1.3.2 | 92394 | Piso intertravado, sextavado, 25x25cm, espessura 8cm cor cinza natural, fornecimento e assentamento. | m2 | 1246 |  |  |  |  | ,2595
15.1.3.3 | 94991 | Execução de passeio (rampa e escadas) de concreto moldado no local, acabamento convencional (varrido), não armado. | m3 | 21 |  |  |  |  | ,2595
15.1.3.4 | 94273 | Fornecimento e instalação de meio fio de concreto | m2 | 257 |  |  |  |  | ,2595
|  | Custo Total do Item | [6 empty] | ,2595
,2595
15.1.4 |  | SERVIÇOS COMPLEMENTARES | [6 empty] | ,2595
15.1.4.1 | 103946 | Fornecimento e plantio de grama esmeralda | m2 | 261 |  |  |  |  | ,2595
15.1.4.2 | 99839 | Guarda corpo de aço galvanizado de 1,10m de altura, tubo diamentro 38x2mm, fechamento horizontal a cada 11cm em barra redonda diamentro 16mm e travamento na base com barra chata 100mm. | m | 140 |  |  |  |  | ,2595
15.1.4.3 | 102500 | Demarcação de vaga com pintura tinta acrilica, esp.= 10cm, aplicação manual. | m | 310 |  |  |  |  | ,2595
15.1.4.4 | ED-50266 | Limpeza final da obra | m2 | 1200 |  |  |  |  | ,2595
15.1.4.5 | ED-51133 | Transporte horizontal de materiais diversos com carrinho de mão menores que 50m. | m3 | 10 |  |  |  |  | ,2595
15.1.4.6 | ED-51131 | Carga de materail de qualquer natureza sobre caminhão - manual | m3 | 10 |  |  |  |  | ,2595
15.1.4.7 | ED-51125 | Transporte de materail (entulho) em caçamba | m3 | 10 |  |  |  |  | ,2595
|  | Custo Total do Item | [6 empty] | ,2595
,2595
15.2 |  | ESTACIONAMENTO 02 | [6 empty] | ,2595
15.2.1 |  | SERVIÇOS INICIAIS | [6 empty] | ,2595
15.2.1.1 | ED-50270 | Limpeza permanente da obra - 01 servente x 4 horas diárias | mês | 1 |  |  |  |  | ,2595
|  | Custo Total do Item | [6 empty] | ,2595
,2595
15.2.2 |  | SERVIÇOS PRELIMINARES | [6 empty] | ,2595
15.2.2.1 | 98525 | Limpeza mecanizada de camada vegetal e pequenas arvores com trator de esteiras | m2 | 300 |  |  |  |  | ,2595
15.2.2.2 | ED-51124 | Regularização e compactação de terreno com rolo vibratório. | m2 | 300 |  |  |  |  | ,2595
|  | Custo Total do Item | [6 empty] | ,2595
,2595
15.2.3 |  | REVESTIMENTO DE PISOS | [6 empty] | ,2595
15.2.3.1 | 92394 | Piso intertravado, sextavado, 25x25cm, espessura 8cm cor cinza natural, fornecimento e assentamento. | m2 | 281 |  |  |  |  | ,2595
15.2.3.2 | 94273 | Fornecimento e instalação de meio fio de concreto | m2 | 142 |  |  |  |  | ,2595
|  | Custo Total do Item | [6 empty] | ,2595
,2595
15.2.4 |  | SERVIÇOS COMPLEMENTARES | [6 empty] | ,2595
15.2.4.1 | 102500 | Demarcação de vaga com pintura tinta acrilica, esp.= 10cm, aplicação manual. | m | 125 |  |  |  |  | ,2595
15.2.4.2 | ED-50266 | Limpeza final da obra | m2 | 281 |  |  |  |  | ,2595
15.2.4.3 | ED-51133 | Transporte horizontal de materiais diversos com carrinho de mão menores que 50m. | m3 | 5 |  |  |  |  | ,2595
15.2.4.4 | ED-51131 | Carga de materail de qualquer natureza sobre caminhão - manual | m3 | 5 |  |  |  |  | ,2595
15.2.4.5 | ED-51125 | Transporte de materail (entulho) em caçamba | m3 | 5 |  |  |  |  | ,2595
|  | Custo Total do Item | [6 empty] | ,2595
,2595
15.3 |  | ESTACIONAMENTO 03 | [6 empty] | ,2595
15.3.1 |  | SERVIÇOS INICIAIS | [6 empty] | ,2595
15.3.1.1 | ED-50270 | Limpeza permanente da obra - 01 servente x 4 horas diárias | mês | 1 |  |  |  |  | ,2595
|  | Custo Total do Item | [6 empty] | ,2595
,2595
15.3.2 |  | SERVIÇOS PRELIMINARES | [6 empty] | ,2595
15.3.2.1 | 98525 | Limpeza mecanizada de camada vegetal e pequenas arvores com trator de esteiras | m2 | 110 |  |  |  |  | ,2595
15.3.2.2 | ED-51124 | Regularização e compactação de terreno com rolo vibratório. | m2 | 110 |  |  |  |  | ,2595
|  | Custo Total do Item | [6 empty] | ,2595
,2595
15.3.3 |  | REVESTIMENTO DE PISOS | [6 empty] | ,2595
15.3.3.1 | 92394 | Piso intertravado, sextavado, 25x25cm, espessura 8cm cor cinza natural, fornecimento e assentamento. | m2 | 99.5 |  |  |  |  | ,2595
15.3.3.2 | 94273 | Fornecimento e instalação de meio fio de concreto | m2 | 49 |  |  |  |  | ,2595
|  | Custo Total do Item | [6 empty] | ,2595
,2595
15.3.4 |  | SERVIÇOS COMPLEMENTARES | [6 empty] | ,2595
15.3.4.1 | 102500 | Demarcação de vaga com pintura tinta acrilica, esp.= 10cm, aplicação manual. | m | 65 |  |  |  |  | ,2595
15.3.4.2 | ED-50266 | Limpeza final da obra | m2 | 100 |  |  |  |  | ,2595
15.3.4.3 | ED-51133 | Transporte horizontal de materiais diversos com carrinho de mão menores que 50m. | m3 | 5 |  |  |  |  | ,2595
15.3.4.4 | ED-51131 | Carga de materail de qualquer natureza sobre caminhão - manual | m3 | 5 |  |  |  |  | ,2595
15.3.4.5 | ED-51125 | Transporte de materail (entulho) em caçamba | m3 | 5 |  |  |  |  | ,2595
|  | Custo Total do Item | [6 empty] | ,2595
,2595
15.4 |  | ESTACIONAMENTO 04 E ENTORNO PREDIO 01 | [6 empty] | ,2595
15.4.1 |  | SERVIÇOS INICIAIS | [6 empty] | ,2595
15.4.1.1 | ED-50270 | Limpeza permanente da obra - 01 servente x 4 horas diárias | mês | 2 |  |  |  |  | ,2595
|  | Custo Total do Item | [6 empty] | ,2595
,2595
15.4.2 |  | SERVIÇOS PRELIMINARES | [6 empty] | ,2595
15.4.2.1 | 98525 | Limpeza mecanizada de camada vegetal e pequenas arvores com trator de esteiras | m2 | 664 |  |  |  |  | ,2595
15.4.2.2 | ED-51124 | Regularização e compactação de terreno com rolo vibratório. | m2 | 664 |  |  |  |  | ,2595
|  | Custo Total do Item | [6 empty] | ,2595
,2595
15.4.3 |  | REVESTIMENTO DE PISOS | [6 empty] | ,2595
15.4.3.1 | 92396 | Piso intertravado reto, 20x10x6cm cor cinza concreto, fornecimento e assentamento. | m2 | 247 |  |  |  |  | ,2595
15.4.3.2 | 92394 | Piso intertravado, sextavado, 25x25cm, espessura 8cm cor cinza natural, fornecimento e assentamento. | m2 | 75 |  |  |  |  | ,2595
15.4.3.3 | 94273 | Fornecimento e instalação de meio fio de concreto | m2 | 147 |  |  |  |  | ,2595
|  | Custo Total do Item | [6 empty] | ,2595
,2595
15.4.4 |  | SERVIÇOS COMPLEMENTARES | [6 empty] | ,2595
15.4.4.1 | 103946 | Fornecimento e plantio de grama esmeralda | m2 | 350 |  |  |  |  | ,2595
15.4.4.2 | 102500 | Demarcação de vaga com pintura tinta acrilica, esp.= 10cm, aplicação manual. | m | 37 |  |  |  |  | ,2595
15.4.4.3 | ED-50266 | Limpeza final da obra | m2 | 664 |  |  |  |  | ,2595
15.4.4.4 | ED-51133 | Transporte horizontal de materiais diversos com carrinho de mão menores que 50m. | m3 | 5 |  |  |  |  | ,2595
15.4.4.5 | ED-51131 | Carga de materail de qualquer natureza sobre caminhão - manual | m3 | 5 |  |  |  |  | ,2595
15.4.4.6 | ED-51125 | Transporte de materail (entulho) em caçamba | m3 | 5 |  |  |  |  | ,2595
Custo Total do Item
|  | TOTAL GERAL | [5 empty] | 0

## RESUMO
PLANILHA ORÇAMENTÁRIA RESUMO GERAL
COMPLEXO ESPORTIVO, EDUCACIONAL, RECREATIVO E CULTURAL - ANDRELANDIA
Item | Local | Descrição | Valor total (incluso BDI 25,95%) | %
1 | SERVIÇOS INICIAIS |  | 0 | #DIV/0!
1.1 | Mobilização |  | 0
1.2 | Administração Geral da Obra |  | 0
1.3 | Aluguel de equipamentos e consumo |  | 0
2 | INFRAESTRUTURA |  | 0 | #DIV/0!
2.1 | Terraplenagem |  | 0
2.2 | Drenagem e Captação de Águas Pluviais |  | 0
2.3 | Rede de Captação de Esgoto Sanitário |  | 0
2.4 | Arruamento |  | 0
2.5 | Paisagismo |  | 0
2.6 | Rede de Distribuição de Água Potável |  | 0
2.7 | Iluminação Pública e Distribuição de Energia Elétrica |  | 0
2.8 | Totem |  | 0
2.9 | Castelo dágua |  | 0
3 | Predio 1 | Administração e Pórtico de entrada | 0 | #DIV/0!
4 | Predio 2 | Piscina | 0 | #DIV/0!
5 | Predio 3 | Arquibancadas | 0 | #DIV/0!
6 | Predio 4 | Sanitários | 0 | #DIV/0!
7 | Predio 5 | Administração II | 0 | #DIV/0!
8 | Predio 6 | Sanitários e Lanchonete | 0 | #DIV/0!
9 | Predio 7 | Teatro | 0 | #DIV/0!
10 | Área 1 | Praça / PET | 0 | #DIV/0!
11 | Área 2 | Praço do Relogio solar | 0 | #DIV/0!
12 | Área 4 | Praça Recreativa | 0 | #DIV/0!
13 | Área 5 | Praça do Skate | 0 | #DIV/0!
14 | Campo de Futebol e Quadras |  | 0 | #DIV/0!
14.1 | Campo de futebol |  | 0
14.2 | Quadra poliesportiva |  | 0
14.3 | Quadra de areia |  | 0
15 | Estacionamentos |  | 0 | #DIV/0!
15.1 | Estacionamento 1 |  | 0
15.2 | Estacionamento 2 |  | 0
15.3 | Estacionamento 3 |  | 0
15.4 | Estacionamento 4 |  | 0
Total da obra |  |  | 0 | #DIV/0!